## ANALISIS DE PUNIS
PROYECTO: DISEÑO DEL SISTEMA DE ALCANTARILLADO SANITARIO Y PLUVIAL DEL SECTOR JOYOCOTO DE LA CIUDAD DE GUARANDA; ESTUDIOS DEL ALCANTARILLADO SANITARIO PLUVIAL PARA LA PARROQUIA JULIO MORENO.
ANALISIS DE PRECIOS UNITARIOS | [5 empty] | HOJA 1 DE 126 | DETERMINACION DEL VAE DEL RUBRO
RUBRO : 1 | [5 empty] | UNIDAD: M2
DETALLE : SUMINISTRO E INSTALACION DE OFICINA Y BODEGA DE MATERIALES (PUNTALES, PLANCHA DE FIBROCEMENTO, PLANCHA DE ZINC) | [5 empty] | 50
[5 empty] | JY001 | 3
EQUIPO DESCRIPCION | J503-841385 | CANTIDAD A | TARIFA B | COSTO HORA C=AxB | RENDIMIENTO R | COSTO D=CxR | Peso Relativo Elemento (%) | NP / EP / ND | VAE (%) | VAE (%) Elemento
Herramienta Menor 5% de M.O. | [5 empty] | 0.51 | 1.21% | EP | 100% | 1.21%
SUBTOTAL M | [5 empty] | 0.51
MANO DE OBRA DESCRIPCION |  | CANTIDAD A | JORNAL/HR B | COSTO HORA C=AxB | RENDIMIENTO R | COSTO D=CxR | Peso Relativo Elemento (%) | NP / EP / ND | VAE (%) | VAE (%) Elemento
ALBAÑIL | EO D2 | 1 | 3.3 | 3.3 | 1 | 3.3 | 7.831% | EP | 100% | 7.831%
PEON | EO E2 | 2 | 3.26 | 6.52 | 1 | 6.52 | 15.47% | EP | 100% | 15.47%
MAESTRO MAYOR EN OBRAS CIVILES | EO C1 | 1 | 3.66 | 3.66 | 0.1 | 0.37 | 0.878% | EP | 100% | 0.878%
SUBTOTAL N | [5 empty] | 10.19
MATERIALES DESCRIPCION |  |  | UNIDAD | CANTIDAD A | PRECIO UNIT. B | COSTO C=AxB | Peso Relativo Elemento (%) | NP / EP / ND | VAE (%) | VAE (%) Elemento
AGUA |  |  | M3 | 0.05 | 0.5 | 0.03 | 0.071% | EP | 100% | 0.071%
RIPIO |  |  | M3 | 0.1 | 15 | 1.5 | 3.56% | EP | 100% | 3.56%
ARENA |  |  | M3 | 0.15 | 15 | 2.25 | 5.339% | EP | 100% | 5.339%
CEMENTO |  |  | KG | 30 | 0.17 | 5.1 | 12.1% | EP | 100% | 12.1%
TABL. CONTR. 12 MM CLASE B |  |  | M2 | 1 | 6.6 | 6.6 | 15.66% | EP | 100% | 15.66%
PINGO EUCALIPTO D=10 CM |  |  | M | 1.5 | 1.1 | 1.65 | 3.916% | EP | 100% | 3.916%
CLAVOS 2" A 4" |  |  | KG | 0.5 | 1.7 | 0.85 | 2.017% | EP | 100% | 2.017%
ALF. DE EUC. 7X7X250 CM RUST. |  |  | U | 0.4 | 2.5 | 1 | 2.373% | EP | 100% | 2.373%
ALAMBRE GALVANIZADO # 18 |  |  | KG | 0.64 | 1.5 | 0.96 | 2.278% | EP | 100% | 2.278%
PLANCHA DE ZINC |  |  | U | 1 | 11.5 | 11.5 | 27.29% | EP | 100% | 27.29%
SUBTOTAL O | [5 empty] | 31.44
TRANSPORTE DESCRIPCION |  |  | UNIDAD | CANTIDAD A | TARIFA B | COSTO C=AxB | Peso Relativo Elemento (%) | NP / EP / ND | VAE (%) | VAE (%) Elemento
SUBTOTAL P | [5 empty] | 0
|  | J503-841385 | TOTAL COSTO DIRECTO (M+N+O+P) |  |  | 42.14 | 100% |  |  | 100%
|  |  | INDIRECTOS (%) |  | 19% | 8.01
|  |  | UTILIDAD (%) |  | 1% | 0.42
|  |  | COSTO TOTAL DEL RUBRO |  |  | 50.57
|  |  | VALOR UNITARIO |  |  | 50.57
SON: CINCUENTA DÓLARES CON CINCUENTA Y SIETE CENTAVOS
ESTOS PRECIOS NO INCLUYEN IVA
PROYECTO: DISEÑO DEL SISTEMA DE ALCANTARILLADO SANITARIO Y PLUVIAL DEL SECTOR JOYOCOTO DE LA CIUDAD DE GUARANDA; ESTUDIOS DEL ALCANTARILLADO SANITARIO PLUVIAL PARA LA PARROQUIA JULIO MORENO.
ANALISIS DE PRECIOS UNITARIOS | [5 empty] | HOJA 2 DE 126 | DETERMINACION DEL VAE DEL RUBRO
RUBRO : 2 | [5 empty] | UNIDAD: M2
DETALLE : DESBROCE Y LIMPIEZA | [5 empty] | 1939.75
[5 empty] | JM001 | 3
EQUIPO DESCRIPCION | J503-841385 | CANTIDAD A | TARIFA B | COSTO HORA C=AxB | RENDIMIENTO R | COSTO D=CxR | Peso Relativo Elemento (%) | NP / EP / ND | VAE (%) | VAE (%) Elemento
Herramienta Menor 5% de M.O. | [5 empty] | 0.06 | 4.878% | EP | 100% | 4.878%
SUBTOTAL M | [5 empty] | 0.06
MANO DE OBRA DESCRIPCION |  | CANTIDAD A | JORNAL/HR B | COSTO HORA C=AxB | RENDIMIENTO R | COSTO D=CxR | Peso Relativo Elemento (%) | NP / EP / ND | VAE (%) | VAE (%) Elemento
PEON | EO E2 | 2 | 3.26 | 6.52 | 0.18 | 1.17 | 95.12% | EP | 100% | 95.12%
SUBTOTAL N | [5 empty] | 1.17
MATERIALES DESCRIPCION |  |  | UNIDAD | CANTIDAD A | PRECIO UNIT. B | COSTO C=AxB | Peso Relativo Elemento (%) | NP / EP / ND | VAE (%) | VAE (%) Elemento
SUBTOTAL O | [5 empty] | 0
TRANSPORTE DESCRIPCION |  |  | UNIDAD | CANTIDAD A | TARIFA B | COSTO C=AxB | Peso Relativo Elemento (%) | NP / EP / ND | VAE (%) | VAE (%) Elemento
SUBTOTAL P | [5 empty] | 0
|  | J503-841385 | TOTAL COSTO DIRECTO (M+N+O+P) |  |  | 1.23 | 100% |  |  | 100%
|  |  | INDIRECTOS (%) |  | 19% | 0.23
|  |  | UTILIDAD (%) |  | 1% | 0.01
|  |  | COSTO TOTAL DEL RUBRO |  |  | 1.47
|  |  | VALOR UNITARIO |  |  | 1.47
SON: UN DÓLAR CON CUARENTA Y SIETE CENTAVOS
ESTOS PRECIOS NO INCLUYEN IVA
PROYECTO: DISEÑO DEL SISTEMA DE ALCANTARILLADO SANITARIO Y PLUVIAL DEL SECTOR JOYOCOTO DE LA CIUDAD DE GUARANDA; ESTUDIOS DEL ALCANTARILLADO SANITARIO PLUVIAL PARA LA PARROQUIA JULIO MORENO.
ANALISIS DE PRECIOS UNITARIOS | [5 empty] | HOJA 3 DE 126 | DETERMINACION DEL VAE DEL RUBRO
RUBRO : 3 | [5 empty] | UNIDAD: M
DETALLE : REPLANTEO Y NIVELACION DEL TERRENO | [5 empty] | 3862.6
[5 empty] | JM002 | 3
EQUIPO DESCRIPCION | J503-841385 | CANTIDAD A | TARIFA B | COSTO HORA C=AxB | RENDIMIENTO R | COSTO D=CxR | Peso Relativo Elemento (%) | NP / EP / ND | VAE (%) | VAE (%) Elemento
Herramienta Menor 5% de M.O. | [5 empty] | 0.05 | 3.521% | EP | 100% | 3.521%
EQUIPO DE TOPOGRAFIA |  | 1 | 4 | 4 | 0.05 | 0.2 | 14.09% | NP | 0% | 0%
SUBTOTAL M | [5 empty] | 0.25
MANO DE OBRA DESCRIPCION |  | CANTIDAD A | JORNAL/HR B | COSTO HORA C=AxB | RENDIMIENTO R | COSTO D=CxR | Peso Relativo Elemento (%) | NP / EP / ND | VAE (%) | VAE (%) Elemento
TOPOGRAFO | EO C1 | 1 | 3.66 | 3.66 | 0.06 | 0.22 | 15.49% | EP | 100% | 15.49%
CADENERO | EO D2 | 2 | 3.3 | 6.6 | 0.06 | 0.4 | 28.17% | EP | 100% | 28.17%
PEON | EO E2 | 2 | 3.26 | 6.52 | 0.06 | 0.39 | 27.46% | EP | 100% | 27.46%
SUBTOTAL N | [5 empty] | 1.01
MATERIALES DESCRIPCION |  |  | UNIDAD | CANTIDAD A | PRECIO UNIT. B | COSTO C=AxB | Peso Relativo Elemento (%) | NP / EP / ND | VAE (%) | VAE (%) Elemento
ESTACAS |  |  | U | 0.3 | 0.25 | 0.08 | 5.634% | EP | 100% | 5.634%
CLAVOS |  |  | KG | 0.02 | 1.2 | 0.02 | 1.408% | EP | 100% | 1.408%
PINTURA |  |  | GLN | 0.004 | 15 | 0.06 | 4.225% | EP | 100% | 4.225%
SUBTOTAL O | [5 empty] | 0.16
TRANSPORTE DESCRIPCION |  |  | UNIDAD | CANTIDAD A | TARIFA B | COSTO C=AxB | Peso Relativo Elemento (%) | NP / EP / ND | VAE (%) | VAE (%) Elemento
SUBTOTAL P | [5 empty] | 0
|  | J503-841385 | TOTAL COSTO DIRECTO (M+N+O+P) |  |  | 1.42 | 100% |  |  | 85.92%
|  |  | INDIRECTOS (%) |  | 19% | 0.27
|  |  | UTILIDAD (%) |  | 1% | 0.01
|  |  | COSTO TOTAL DEL RUBRO |  |  | 1.7
|  |  | VALOR UNITARIO |  |  | 1.7
SON: UN DÓLAR CON SETENTA CENTAVOS
ESTOS PRECIOS NO INCLUYEN IVA
PROYECTO: DISEÑO DEL SISTEMA DE ALCANTARILLADO SANITARIO Y PLUVIAL DEL SECTOR JOYOCOTO DE LA CIUDAD DE GUARANDA; ESTUDIOS DEL ALCANTARILLADO SANITARIO PLUVIAL PARA LA PARROQUIA JULIO MORENO.
ANALISIS DE PRECIOS UNITARIOS | [5 empty] | HOJA 4 DE 126 | DETERMINACION DEL VAE DEL RUBRO
RUBRO : 4 | [5 empty] | UNIDAD: M3
DETALLE : EXCAVACION ZANJA A MAQUINA H=0.00-2.75m (EN TIERRA) | [5 empty] | 10609.16
[5 empty] | JM003 | 3
EQUIPO DESCRIPCION | J503-841385 | CANTIDAD A | TARIFA B | COSTO HORA C=AxB | RENDIMIENTO R | COSTO D=CxR | Peso Relativo Elemento (%) | NP / EP / ND | VAE (%) | VAE (%) Elemento
Herramienta Menor 5% de M.O. | [5 empty] | 0.04 | 1.575% | EP | 100% | 1.575%
EXCAVADORA DE ORUGA |  | 1 | 45 | 45 | 0.04 | 1.8 | 70.87% | NP | 0% | 0%
SUBTOTAL M | [5 empty] | 1.84
MANO DE OBRA DESCRIPCION |  | CANTIDAD A | JORNAL/HR B | COSTO HORA C=AxB | RENDIMIENTO R | COSTO D=CxR | Peso Relativo Elemento (%) | NP / EP / ND | VAE (%) | VAE (%) Elemento
OPERADOR EQUIPO PESADO 1 | OP C1 | 1 | 3.66 | 3.66 | 0.1 | 0.37 | 14.57% | EP | 100% | 14.57%
ENGRASADOR RESPONSABLE | EO D2 | 1 | 3.3 | 3.3 | 0.1 | 0.33 | 12.99% | EP | 100% | 12.99%
SUBTOTAL N | [5 empty] | 0.7
MATERIALES DESCRIPCION |  |  | UNIDAD | CANTIDAD A | PRECIO UNIT. B | COSTO C=AxB | Peso Relativo Elemento (%) | NP / EP / ND | VAE (%) | VAE (%) Elemento
SUBTOTAL O | [5 empty] | 0
TRANSPORTE DESCRIPCION |  |  | UNIDAD | CANTIDAD A | TARIFA B | COSTO C=AxB | Peso Relativo Elemento (%) | NP / EP / ND | VAE (%) | VAE (%) Elemento
SUBTOTAL P | [5 empty] | 0
|  | J503-841385 | TOTAL COSTO DIRECTO (M+N+O+P) |  |  | 2.54 | 100% |  |  | 29.13%
|  |  | INDIRECTOS (%) |  | 19% | 0.48
|  |  | UTILIDAD (%) |  | 1% | 0.03
|  |  | COSTO TOTAL DEL RUBRO |  |  | 3.05
|  |  | VALOR UNITARIO |  |  | 3.05
SON: TRES DÓLARES CON CINCO CENTAVOS
ESTOS PRECIOS NO INCLUYEN IVA
PROYECTO: DISEÑO DEL SISTEMA DE ALCANTARILLADO SANITARIO Y PLUVIAL DEL SECTOR JOYOCOTO DE LA CIUDAD DE GUARANDA; ESTUDIOS DEL ALCANTARILLADO SANITARIO PLUVIAL PARA LA PARROQUIA JULIO MORENO.
ANALISIS DE PRECIOS UNITARIOS | [5 empty] | HOJA 5 DE 126 | DETERMINACION DEL VAE DEL RUBRO
RUBRO : 5 | [5 empty] | UNIDAD: M3
DETALLE : EXCAVACION ZANJA A MAQUINA H=2.76-3.99m (EN TIERRA) | [5 empty] | 240.41
[5 empty] | JM004 | 3
EQUIPO DESCRIPCION | J503-841385 | CANTIDAD A | TARIFA B | COSTO HORA C=AxB | RENDIMIENTO R | COSTO D=CxR | Peso Relativo Elemento (%) | NP / EP / ND | VAE (%) | VAE (%) Elemento
Herramienta Menor 5% de M.O. | [5 empty] | 0.05 | 1.493% | EP | 100% | 1.493%
EXCAVADORA DE ORUGA |  | 1 | 45 | 45 | 0.05 | 2.25 | 67.16% | NP | 0% | 0%
SUBTOTAL M | [5 empty] | 2.3
MANO DE OBRA DESCRIPCION |  | CANTIDAD A | JORNAL/HR B | COSTO HORA C=AxB | RENDIMIENTO R | COSTO D=CxR | Peso Relativo Elemento (%) | NP / EP / ND | VAE (%) | VAE (%) Elemento
OPERADOR EQUIPO PESADO 1 | OP C1 | 1 | 3.66 | 3.66 | 0.15 | 0.55 | 16.42% | EP | 100% | 16.42%
ENGRASADOR RESPONSABLE | EO D2 | 1 | 3.3 | 3.3 | 0.15 | 0.5 | 14.92% | EP | 100% | 14.92%
SUBTOTAL N | [5 empty] | 1.05
MATERIALES DESCRIPCION |  |  | UNIDAD | CANTIDAD A | PRECIO UNIT. B | COSTO C=AxB | Peso Relativo Elemento (%) | NP / EP / ND | VAE (%) | VAE (%) Elemento
SUBTOTAL O | [5 empty] | 0
TRANSPORTE DESCRIPCION |  |  | UNIDAD | CANTIDAD A | TARIFA B | COSTO C=AxB | Peso Relativo Elemento (%) | NP / EP / ND | VAE (%) | VAE (%) Elemento
SUBTOTAL P | [5 empty] | 0
|  | J503-841385 | TOTAL COSTO DIRECTO (M+N+O+P) |  |  | 3.35 | 100% |  |  | 32.84%
|  |  | INDIRECTOS (%) |  | 19% | 0.64
|  |  | UTILIDAD (%) |  | 1% | 0.03
|  |  | COSTO TOTAL DEL RUBRO |  |  | 4.02
|  |  | VALOR UNITARIO |  |  | 4.02
SON: CUATRO DÓLARES CON DOS CENTAVOS
ESTOS PRECIOS NO INCLUYEN IVA
PROYECTO: DISEÑO DEL SISTEMA DE ALCANTARILLADO SANITARIO Y PLUVIAL DEL SECTOR JOYOCOTO DE LA CIUDAD DE GUARANDA; ESTUDIOS DEL ALCANTARILLADO SANITARIO PLUVIAL PARA LA PARROQUIA JULIO MORENO.
ANALISIS DE PRECIOS UNITARIOS | [5 empty] | HOJA 6 DE 126 | DETERMINACION DEL VAE DEL RUBRO
RUBRO : 6 | [5 empty] | UNIDAD: M3
DETALLE : EXCAVACION ZANJA A MAQUINA H=4.00-6.00m (EN TIERRA) | [5 empty] | 146.18
[5 empty] | JY007 | 3
EQUIPO DESCRIPCION | J503-841385 | CANTIDAD A | TARIFA B | COSTO HORA C=AxB | RENDIMIENTO R | COSTO D=CxR | Peso Relativo Elemento (%) | NP / EP / ND | VAE (%) | VAE (%) Elemento
Herramienta Menor 5% de M.O. | [5 empty] | 0.06 | 1.415% | EP | 100% | 1.415%
EXCAVADORA DE ORUGA |  | 1 | 45 | 45 | 0.065 | 2.93 | 69.1% | NP | 0% | 0%
SUBTOTAL M | [5 empty] | 2.99
MANO DE OBRA DESCRIPCION |  | CANTIDAD A | JORNAL/HR B | COSTO HORA C=AxB | RENDIMIENTO R | COSTO D=CxR | Peso Relativo Elemento (%) | NP / EP / ND | VAE (%) | VAE (%) Elemento
OPERADOR EQUIPO PESADO 1 | OP C1 | 1 | 3.66 | 3.66 | 0.18 | 0.66 | 15.57% | EP | 100% | 15.57%
ENGRASADOR RESPONSABLE | EO D2 | 1 | 3.3 | 3.3 | 0.18 | 0.59 | 13.91% | EP | 100% | 13.91%
SUBTOTAL N | [5 empty] | 1.25
MATERIALES DESCRIPCION |  |  | UNIDAD | CANTIDAD A | PRECIO UNIT. B | COSTO C=AxB | Peso Relativo Elemento (%) | NP / EP / ND | VAE (%) | VAE (%) Elemento
SUBTOTAL O | [5 empty] | 0
TRANSPORTE DESCRIPCION |  |  | UNIDAD | CANTIDAD A | TARIFA B | COSTO C=AxB | Peso Relativo Elemento (%) | NP / EP / ND | VAE (%) | VAE (%) Elemento
SUBTOTAL P | [5 empty] | 0
|  | J503-841385 | TOTAL COSTO DIRECTO (M+N+O+P) |  |  | 4.24 | 100% |  |  | 30.9%
|  |  | INDIRECTOS (%) |  | 19% | 0.81
|  |  | UTILIDAD (%) |  | 1% | 0.04
|  |  | COSTO TOTAL DEL RUBRO |  |  | 5.09
|  |  | VALOR UNITARIO |  |  | 5.09
SON: CINCO DÓLARES CON NUEVE CENTAVOS
ESTOS PRECIOS NO INCLUYEN IVA
PROYECTO: DISEÑO DEL SISTEMA DE ALCANTARILLADO SANITARIO Y PLUVIAL DEL SECTOR JOYOCOTO DE LA CIUDAD DE GUARANDA; ESTUDIOS DEL ALCANTARILLADO SANITARIO PLUVIAL PARA LA PARROQUIA JULIO MORENO.
ANALISIS DE PRECIOS UNITARIOS | [5 empty] | HOJA 7 DE 126 | DETERMINACION DEL VAE DEL RUBRO
RUBRO : 7 | [5 empty] | UNIDAD: M3
DETALLE : EXCAVACION ZANJA A MAQUINA H>6.00m (EN TIERRA) | [5 empty] | 78
[5 empty] | JY008 | 3
EQUIPO DESCRIPCION | J503-841385 | CANTIDAD A | TARIFA B | COSTO HORA C=AxB | RENDIMIENTO R | COSTO D=CxR | Peso Relativo Elemento (%) | NP / EP / ND | VAE (%) | VAE (%) Elemento
Herramienta Menor 5% de M.O. | [5 empty] | 0.07 | 1.446% | EP | 100% | 1.446%
EXCAVADORA DE ORUGA |  | 1 | 45 | 45 | 0.075 | 3.38 | 69.84% | NP | 0% | 0%
SUBTOTAL M | [5 empty] | 3.45
MANO DE OBRA DESCRIPCION |  | CANTIDAD A | JORNAL/HR B | COSTO HORA C=AxB | RENDIMIENTO R | COSTO D=CxR | Peso Relativo Elemento (%) | NP / EP / ND | VAE (%) | VAE (%) Elemento
OPERADOR EQUIPO PESADO 1 | OP C1 | 1 | 3.66 | 3.66 | 0.2 | 0.73 | 15.08% | EP | 100% | 15.08%
ENGRASADOR RESPONSABLE | EO D2 | 1 | 3.3 | 3.3 | 0.2 | 0.66 | 13.64% | EP | 100% | 13.64%
SUBTOTAL N | [5 empty] | 1.39
MATERIALES DESCRIPCION |  |  | UNIDAD | CANTIDAD A | PRECIO UNIT. B | COSTO C=AxB | Peso Relativo Elemento (%) | NP / EP / ND | VAE (%) | VAE (%) Elemento
SUBTOTAL O | [5 empty] | 0
TRANSPORTE DESCRIPCION |  |  | UNIDAD | CANTIDAD A | TARIFA B | COSTO C=AxB | Peso Relativo Elemento (%) | NP / EP / ND | VAE (%) | VAE (%) Elemento
SUBTOTAL P | [5 empty] | 0
|  | J503-841385 | TOTAL COSTO DIRECTO (M+N+O+P) |  |  | 4.84 | 100% |  |  | 30.16%
|  |  | INDIRECTOS (%) |  | 19% | 0.92
|  |  | UTILIDAD (%) |  | 1% | 0.05
|  |  | COSTO TOTAL DEL RUBRO |  |  | 5.81
|  |  | VALOR UNITARIO |  |  | 5.81
SON: CINCO DÓLARES CON OCHENTA Y UN CENTAVOS
ESTOS PRECIOS NO INCLUYEN IVA
PROYECTO: DISEÑO DEL SISTEMA DE ALCANTARILLADO SANITARIO Y PLUVIAL DEL SECTOR JOYOCOTO DE LA CIUDAD DE GUARANDA; ESTUDIOS DEL ALCANTARILLADO SANITARIO PLUVIAL PARA LA PARROQUIA JULIO MORENO.
ANALISIS DE PRECIOS UNITARIOS | [5 empty] | HOJA 8 DE 126 | DETERMINACION DEL VAE DEL RUBRO
RUBRO : 8 | [5 empty] | UNIDAD: M3
DETALLE : EXCAVACION ZANJA A MANO H=0.00-2.75m (EN TIERRA) | [5 empty] | 70
[5 empty] | JM005 | 3
EQUIPO DESCRIPCION | J503-841385 | CANTIDAD A | TARIFA B | COSTO HORA C=AxB | RENDIMIENTO R | COSTO D=CxR | Peso Relativo Elemento (%) | NP / EP / ND | VAE (%) | VAE (%) Elemento
Herramienta Menor 5% de M.O. | [5 empty] | 0.34 | 4.816% | EP | 100% | 4.816%
SUBTOTAL M | [5 empty] | 0.34
MANO DE OBRA DESCRIPCION |  | CANTIDAD A | JORNAL/HR B | COSTO HORA C=AxB | RENDIMIENTO R | COSTO D=CxR | Peso Relativo Elemento (%) | NP / EP / ND | VAE (%) | VAE (%) Elemento
PEON | EO E2 | 1 | 3.26 | 3.26 | 1.5 | 4.89 | 69.26% | EP | 100% | 69.26%
MAESTRO MAYOR EN OBRAS CIVILES | EO C1 | 1 | 3.66 | 3.66 | 0.5 | 1.83 | 25.92% | EP | 100% | 25.92%
SUBTOTAL N | [5 empty] | 6.72
MATERIALES DESCRIPCION |  |  | UNIDAD | CANTIDAD A | PRECIO UNIT. B | COSTO C=AxB | Peso Relativo Elemento (%) | NP / EP / ND | VAE (%) | VAE (%) Elemento
SUBTOTAL O | [5 empty] | 0
TRANSPORTE DESCRIPCION |  |  | UNIDAD | CANTIDAD A | TARIFA B | COSTO C=AxB | Peso Relativo Elemento (%) | NP / EP / ND | VAE (%) | VAE (%) Elemento
SUBTOTAL P | [5 empty] | 0
|  | J503-841385 | TOTAL COSTO DIRECTO (M+N+O+P) |  |  | 7.06 | 100% |  |  | 100%
|  |  | INDIRECTOS (%) |  | 19% | 1.34
|  |  | UTILIDAD (%) |  | 1% | 0.07
|  |  | COSTO TOTAL DEL RUBRO |  |  | 8.47
|  |  | VALOR UNITARIO |  |  | 8.47
SON: OCHO DÓLARES CON CUARENTA Y SIETE CENTAVOS
ESTOS PRECIOS NO INCLUYEN IVA
PROYECTO: DISEÑO DEL SISTEMA DE ALCANTARILLADO SANITARIO Y PLUVIAL DEL SECTOR JOYOCOTO DE LA CIUDAD DE GUARANDA; ESTUDIOS DEL ALCANTARILLADO SANITARIO PLUVIAL PARA LA PARROQUIA JULIO MORENO.
ANALISIS DE PRECIOS UNITARIOS | [5 empty] | HOJA 9 DE 126 | DETERMINACION DEL VAE DEL RUBRO
RUBRO : 9 | [5 empty] | UNIDAD: M2
DETALLE : RASANTEO DE ZANJA A MANO | [5 empty] | 3330.57
[5 empty] | JM006 | 3
EQUIPO DESCRIPCION | J503-841385 | CANTIDAD A | TARIFA B | COSTO HORA C=AxB | RENDIMIENTO R | COSTO D=CxR | Peso Relativo Elemento (%) | NP / EP / ND | VAE (%) | VAE (%) Elemento
Herramienta Menor 5% de M.O. | [5 empty] | 0.06 | 5% | EP | 100% | 5%
SUBTOTAL M | [5 empty] | 0.06
MANO DE OBRA DESCRIPCION |  | CANTIDAD A | JORNAL/HR B | COSTO HORA C=AxB | RENDIMIENTO R | COSTO D=CxR | Peso Relativo Elemento (%) | NP / EP / ND | VAE (%) | VAE (%) Elemento
PEON | EO E2 | 1 | 3.26 | 3.26 | 0.35 | 1.14 | 95% | EP | 100% | 95%
SUBTOTAL N | [5 empty] | 1.14
MATERIALES DESCRIPCION |  |  | UNIDAD | CANTIDAD A | PRECIO UNIT. B | COSTO C=AxB | Peso Relativo Elemento (%) | NP / EP / ND | VAE (%) | VAE (%) Elemento
SUBTOTAL O | [5 empty] | 0
TRANSPORTE DESCRIPCION |  |  | UNIDAD | CANTIDAD A | TARIFA B | COSTO C=AxB | Peso Relativo Elemento (%) | NP / EP / ND | VAE (%) | VAE (%) Elemento
SUBTOTAL P | [5 empty] | 0
|  | J503-841385 | TOTAL COSTO DIRECTO (M+N+O+P) |  |  | 1.2 | 100% |  |  | 100%
|  |  | INDIRECTOS (%) |  | 19% | 0.23
|  |  | UTILIDAD (%) |  | 1% | 0.01
|  |  | COSTO TOTAL DEL RUBRO |  |  | 1.44
|  |  | VALOR UNITARIO |  |  | 1.44
SON: UN DÓLAR CON CUARENTA Y CUATRO CENTAVOS
ESTOS PRECIOS NO INCLUYEN IVA
PROYECTO: DISEÑO DEL SISTEMA DE ALCANTARILLADO SANITARIO Y PLUVIAL DEL SECTOR JOYOCOTO DE LA CIUDAD DE GUARANDA; ESTUDIOS DEL ALCANTARILLADO SANITARIO PLUVIAL PARA LA PARROQUIA JULIO MORENO.
ANALISIS DE PRECIOS UNITARIOS | [5 empty] | HOJA 10 DE 126 | DETERMINACION DEL VAE DEL RUBRO
RUBRO : 10 | [5 empty] | UNIDAD: M2
DETALLE : ENTIBADO (APUNTALAMIENTO) ZANJA | [5 empty] | 36
[5 empty] | JM007 | 3
EQUIPO DESCRIPCION | J503-841385 | CANTIDAD A | TARIFA B | COSTO HORA C=AxB | RENDIMIENTO R | COSTO D=CxR | Peso Relativo Elemento (%) | NP / EP / ND | VAE (%) | VAE (%) Elemento
Herramienta Menor 5% de M.O. | [5 empty] | 0.1 | 1.637% | EP | 100% | 1.637%
SUBTOTAL M | [5 empty] | 0.1
MANO DE OBRA DESCRIPCION |  | CANTIDAD A | JORNAL/HR B | COSTO HORA C=AxB | RENDIMIENTO R | COSTO D=CxR | Peso Relativo Elemento (%) | NP / EP / ND | VAE (%) | VAE (%) Elemento
PEON | EO E2 | 1 | 3.26 | 3.26 | 0.3 | 0.98 | 16.04% | EP | 100% | 16.04%
CARPINTERO | EO D2 | 1 | 3.3 | 3.3 | 0.3 | 0.99 | 16.2% | EP | 100% | 16.2%
SUBTOTAL N | [5 empty] | 1.97
MATERIALES DESCRIPCION |  |  | UNIDAD | CANTIDAD A | PRECIO UNIT. B | COSTO C=AxB | Peso Relativo Elemento (%) | NP / EP / ND | VAE (%) | VAE (%) Elemento
ALFAJIAS 7 x 7 x 250 |  |  | U | 0.75 | 0.95 | 0.71 | 11.62% | EP | 100% | 11.62%
CLAVOS |  |  | KG | 0.5 | 1.2 | 0.6 | 9.82% | EP | 100% | 9.82%
PINGOS |  |  | M | 0.25 | 0.8 | 0.2 | 3.273% | EP | 100% | 3.273%
TABLERO CONTRACHAPADO 4x8x15 |  |  | M2 | 1.1 | 2.3 | 2.53 | 41.41% | EP | 100% | 41.41%
SUBTOTAL O | [5 empty] | 4.04
TRANSPORTE DESCRIPCION |  |  | UNIDAD | CANTIDAD A | TARIFA B | COSTO C=AxB | Peso Relativo Elemento (%) | NP / EP / ND | VAE (%) | VAE (%) Elemento
SUBTOTAL P | [5 empty] | 0
|  | J503-841385 | TOTAL COSTO DIRECTO (M+N+O+P) |  |  | 6.11 | 100% |  |  | 100%
|  |  | INDIRECTOS (%) |  | 19% | 1.16
|  |  | UTILIDAD (%) |  | 1% | 0.06
|  |  | COSTO TOTAL DEL RUBRO |  |  | 7.33
|  |  | VALOR UNITARIO |  |  | 7.33
SON: SIETE DÓLARES CON TREINTA Y TRES CENTAVOS
ESTOS PRECIOS NO INCLUYEN IVA
PROYECTO: DISEÑO DEL SISTEMA DE ALCANTARILLADO SANITARIO Y PLUVIAL DEL SECTOR JOYOCOTO DE LA CIUDAD DE GUARANDA; ESTUDIOS DEL ALCANTARILLADO SANITARIO PLUVIAL PARA LA PARROQUIA JULIO MORENO.
ANALISIS DE PRECIOS UNITARIOS | [5 empty] | HOJA 11 DE 126 | DETERMINACION DEL VAE DEL RUBRO
RUBRO : 11 | [5 empty] | UNIDAD: M3
DETALLE : ENCAMADO | [5 empty] | 333.06
[5 empty] | JM008 | 3
EQUIPO DESCRIPCION | J503-841385 | CANTIDAD A | TARIFA B | COSTO HORA C=AxB | RENDIMIENTO R | COSTO D=CxR | Peso Relativo Elemento (%) | NP / EP / ND | VAE (%) | VAE (%) Elemento
Herramienta Menor 5% de M.O. | [5 empty] | 0.13 | 0.675% | EP | 100% | 0.675%
SUBTOTAL M | [5 empty] | 0.13
MANO DE OBRA DESCRIPCION |  | CANTIDAD A | JORNAL/HR B | COSTO HORA C=AxB | RENDIMIENTO R | COSTO D=CxR | Peso Relativo Elemento (%) | NP / EP / ND | VAE (%) | VAE (%) Elemento
ALBAÑIL | EO D2 | 1 | 3.3 | 3.3 | 0.4 | 1.32 | 6.857% | EP | 100% | 6.857%
PEON | EO E2 | 1 | 3.26 | 3.26 | 0.4 | 1.3 | 6.753% | EP | 100% | 6.753%
SUBTOTAL N | [5 empty] | 2.62
MATERIALES DESCRIPCION |  |  | UNIDAD | CANTIDAD A | PRECIO UNIT. B | COSTO C=AxB | Peso Relativo Elemento (%) | NP / EP / ND | VAE (%) | VAE (%) Elemento
ARENA |  |  | M3 | 1.1 | 15 | 16.5 | 85.71% | EP | 100% | 85.71%
SUBTOTAL O | [5 empty] | 16.5
TRANSPORTE DESCRIPCION |  |  | UNIDAD | CANTIDAD A | TARIFA B | COSTO C=AxB | Peso Relativo Elemento (%) | NP / EP / ND | VAE (%) | VAE (%) Elemento
SUBTOTAL P | [5 empty] | 0
|  | J503-841385 | TOTAL COSTO DIRECTO (M+N+O+P) |  |  | 19.25 | 100% |  |  | 100%
|  |  | INDIRECTOS (%) |  | 19% | 3.66
|  |  | UTILIDAD (%) |  | 1% | 0.19
|  |  | COSTO TOTAL DEL RUBRO |  |  | 23.1
|  |  | VALOR UNITARIO |  |  | 23.1
SON: VEINTE Y TRES DÓLARES CON DIEZ CENTAVOS
ESTOS PRECIOS NO INCLUYEN IVA
PROYECTO: DISEÑO DEL SISTEMA DE ALCANTARILLADO SANITARIO Y PLUVIAL DEL SECTOR JOYOCOTO DE LA CIUDAD DE GUARANDA; ESTUDIOS DEL ALCANTARILLADO SANITARIO PLUVIAL PARA LA PARROQUIA JULIO MORENO.
ANALISIS DE PRECIOS UNITARIOS | [5 empty] | HOJA 12 DE 126 | DETERMINACION DEL VAE DEL RUBRO
RUBRO : 12 | [5 empty] | UNIDAD: M3
DETALLE : ACOSTILLADO TUBERIAS MATERIAL FINO | [5 empty] | 268.63
[5 empty] | JM009 | 3
EQUIPO DESCRIPCION | J503-841385 | CANTIDAD A | TARIFA B | COSTO HORA C=AxB | RENDIMIENTO R | COSTO D=CxR | Peso Relativo Elemento (%) | NP / EP / ND | VAE (%) | VAE (%) Elemento
Herramienta Menor 5% de M.O. | [5 empty] | 0.23 | 1.079% | EP | 100% | 1.079%
SUBTOTAL M | [5 empty] | 0.23
MANO DE OBRA DESCRIPCION |  | CANTIDAD A | JORNAL/HR B | COSTO HORA C=AxB | RENDIMIENTO R | COSTO D=CxR | Peso Relativo Elemento (%) | NP / EP / ND | VAE (%) | VAE (%) Elemento
ALBAÑIL | EO D2 | 1 | 3.3 | 3.3 | 0.7 | 2.31 | 10.84% | EP | 100% | 10.84%
PEON | EO E2 | 1 | 3.26 | 3.26 | 0.7 | 2.28 | 10.69% | EP | 100% | 10.69%
SUBTOTAL N | [5 empty] | 4.59
MATERIALES DESCRIPCION |  |  | UNIDAD | CANTIDAD A | PRECIO UNIT. B | COSTO C=AxB | Peso Relativo Elemento (%) | NP / EP / ND | VAE (%) | VAE (%) Elemento
ARENA |  |  | M3 | 1.1 | 15 | 16.5 | 77.39% | EP | 100% | 77.39%
SUBTOTAL O | [5 empty] | 16.5
TRANSPORTE DESCRIPCION |  |  | UNIDAD | CANTIDAD A | TARIFA B | COSTO C=AxB | Peso Relativo Elemento (%) | NP / EP / ND | VAE (%) | VAE (%) Elemento
SUBTOTAL P | [5 empty] | 0
|  | J503-841385 | TOTAL COSTO DIRECTO (M+N+O+P) |  |  | 21.32 | 100% |  |  | 100%
|  |  | INDIRECTOS (%) |  | 19% | 4.05
|  |  | UTILIDAD (%) |  | 1% | 0.21
|  |  | COSTO TOTAL DEL RUBRO |  |  | 25.58
|  |  | VALOR UNITARIO |  |  | 25.58
SON: VEINTE Y CINCO DÓLARES CON CINCUENTA Y OCHO CENTAVOS
ESTOS PRECIOS NO INCLUYEN IVA
PROYECTO: DISEÑO DEL SISTEMA DE ALCANTARILLADO SANITARIO Y PLUVIAL DEL SECTOR JOYOCOTO DE LA CIUDAD DE GUARANDA; ESTUDIOS DEL ALCANTARILLADO SANITARIO PLUVIAL PARA LA PARROQUIA JULIO MORENO.
ANALISIS DE PRECIOS UNITARIOS | [5 empty] | HOJA 13 DE 126 | DETERMINACION DEL VAE DEL RUBRO
RUBRO : 13 | [5 empty] | UNIDAD: M3
DETALLE : RELLENO COMPACTADO (MATERIAL DE EXCAVACION) | [5 empty] | 10886.8
[5 empty] | JM010 | 3
EQUIPO DESCRIPCION | J503-841385 | CANTIDAD A | TARIFA B | COSTO HORA C=AxB | RENDIMIENTO R | COSTO D=CxR | Peso Relativo Elemento (%) | NP / EP / ND | VAE (%) | VAE (%) Elemento
Herramienta Menor 5% de M.O. | [5 empty] | 0.13 | 3.495% | EP | 100% | 3.495%
COMPACTADOR |  | 1 | 4.5 | 4.5 | 0.2 | 0.9 | 24.19% | NP | 0% | 0%
SUBTOTAL M | [5 empty] | 1.03
MANO DE OBRA DESCRIPCION |  | CANTIDAD A | JORNAL/HR B | COSTO HORA C=AxB | RENDIMIENTO R | COSTO D=CxR | Peso Relativo Elemento (%) | NP / EP / ND | VAE (%) | VAE (%) Elemento
MAESTRO MAYOR EN OBRAS CIVILES | EO C1 | 1 | 3.66 | 3.66 | 0.2 | 0.73 | 19.62% | EP | 100% | 19.62%
PEON | EO E2 | 2 | 3.26 | 6.52 | 0.3 | 1.96 | 52.69% | EP | 100% | 52.69%
SUBTOTAL N | [5 empty] | 2.69
MATERIALES DESCRIPCION |  |  | UNIDAD | CANTIDAD A | PRECIO UNIT. B | COSTO C=AxB | Peso Relativo Elemento (%) | NP / EP / ND | VAE (%) | VAE (%) Elemento
SUBTOTAL O | [5 empty] | 0
TRANSPORTE DESCRIPCION |  |  | UNIDAD | CANTIDAD A | TARIFA B | COSTO C=AxB | Peso Relativo Elemento (%) | NP / EP / ND | VAE (%) | VAE (%) Elemento
SUBTOTAL P | [5 empty] | 0
|  | J503-841385 | TOTAL COSTO DIRECTO (M+N+O+P) |  |  | 3.72 | 100% |  |  | 75.81%
|  |  | INDIRECTOS (%) |  | 19% | 0.71
|  |  | UTILIDAD (%) |  | 1% | 0.04
|  |  | COSTO TOTAL DEL RUBRO |  |  | 4.47
|  |  | VALOR UNITARIO |  |  | 4.47
SON: CUATRO DÓLARES CON CUARENTA Y SIETE CENTAVOS
ESTOS PRECIOS NO INCLUYEN IVA
PROYECTO: DISEÑO DEL SISTEMA DE ALCANTARILLADO SANITARIO Y PLUVIAL DEL SECTOR JOYOCOTO DE LA CIUDAD DE GUARANDA; ESTUDIOS DEL ALCANTARILLADO SANITARIO PLUVIAL PARA LA PARROQUIA JULIO MORENO.
ANALISIS DE PRECIOS UNITARIOS | [5 empty] | HOJA 14 DE 126 | DETERMINACION DEL VAE DEL RUBRO
RUBRO : 14 | [5 empty] | UNIDAD: M3
DETALLE : RELLENO COMPACTADO DE MATERIAL GRANULAR | [5 empty] | 47.66
[5 empty] | JM011 | 3
EQUIPO DESCRIPCION | J503-841385 | CANTIDAD A | TARIFA B | COSTO HORA C=AxB | RENDIMIENTO R | COSTO D=CxR | Peso Relativo Elemento (%) | NP / EP / ND | VAE (%) | VAE (%) Elemento
Herramienta Menor 5% de M.O. | [5 empty] | 0.04 | 0.187% | EP | 100% | 0.187%
COMPACTADOR |  | 1 | 4.5 | 4.5 | 0.2 | 0.9 | 4.198% | NP | 0% | 0%
SUBTOTAL M | [5 empty] | 0.94
MANO DE OBRA DESCRIPCION |  | CANTIDAD A | JORNAL/HR B | COSTO HORA C=AxB | RENDIMIENTO R | COSTO D=CxR | Peso Relativo Elemento (%) | NP / EP / ND | VAE (%) | VAE (%) Elemento
MAESTRO MAYOR EN OBRAS CIVILES | EO C1 | 1 | 3.66 | 3.66 | 0.1 | 0.37 | 1.726% | EP | 100% | 1.726%
PEON | EO E2 | 1 | 3.26 | 3.26 | 0.1 | 0.33 | 1.539% | EP | 100% | 1.539%
SUBTOTAL N | [5 empty] | 0.7
MATERIALES DESCRIPCION |  |  | UNIDAD | CANTIDAD A | PRECIO UNIT. B | COSTO C=AxB | Peso Relativo Elemento (%) | NP / EP / ND | VAE (%) | VAE (%) Elemento
MATERIAL GRANULAR |  |  | M3 | 1.1 | 18 | 19.8 | 92.35% | EP | 100% | 92.35%
SUBTOTAL O | [5 empty] | 19.8
TRANSPORTE DESCRIPCION |  |  | UNIDAD | CANTIDAD A | TARIFA B | COSTO C=AxB | Peso Relativo Elemento (%) | NP / EP / ND | VAE (%) | VAE (%) Elemento
SUBTOTAL P | [5 empty] | 0
|  | J503-841385 | TOTAL COSTO DIRECTO (M+N+O+P) |  |  | 21.44 | 100% |  |  | 95.8%
|  |  | INDIRECTOS (%) |  | 19% | 4.07
|  |  | UTILIDAD (%) |  | 1% | 0.21
|  |  | COSTO TOTAL DEL RUBRO |  |  | 25.72
|  |  | VALOR UNITARIO |  |  | 25.72
SON: VEINTE Y CINCO DÓLARES CON SETENTA Y DOS CENTAVOS
ESTOS PRECIOS NO INCLUYEN IVA
PROYECTO: DISEÑO DEL SISTEMA DE ALCANTARILLADO SANITARIO Y PLUVIAL DEL SECTOR JOYOCOTO DE LA CIUDAD DE GUARANDA; ESTUDIOS DEL ALCANTARILLADO SANITARIO PLUVIAL PARA LA PARROQUIA JULIO MORENO.
ANALISIS DE PRECIOS UNITARIOS | [5 empty] | HOJA 15 DE 126 | DETERMINACION DEL VAE DEL RUBRO
RUBRO : 15 | [5 empty] | UNIDAD: M3
DETALLE : DESALOJO DE MATERIAL DE EXCAVACION | [5 empty] | 186.95
[5 empty] | JM012 | 3
EQUIPO DESCRIPCION | J503-841385 | CANTIDAD A | TARIFA B | COSTO HORA C=AxB | RENDIMIENTO R | COSTO D=CxR | Peso Relativo Elemento (%) | NP / EP / ND | VAE (%) | VAE (%) Elemento
Herramienta Menor 5% de M.O. | [5 empty] | 0.02 | 0.617% | EP | 100% | 0.617%
RETROEXCAVADORA |  | 1 | 40 | 40 | 0.04 | 1.6 | 49.38% | NP | 0% | 0%
VOLQUETA |  | 1 | 30 | 30 | 0.04 | 1.2 | 37.04% | ND | 40% | 14.82%
SUBTOTAL M | [5 empty] | 2.82
MANO DE OBRA DESCRIPCION |  | CANTIDAD A | JORNAL/HR B | COSTO HORA C=AxB | RENDIMIENTO R | COSTO D=CxR | Peso Relativo Elemento (%) | NP / EP / ND | VAE (%) | VAE (%) Elemento
CHOFER | CH C1 | 1 | 4.79 | 4.79 | 0.05 | 0.24 | 7.407% | EP | 100% | 7.407%
OPERADOR EQUIPO PESADO 1 | OP C1 | 1 | 3.66 | 3.66 | 0.05 | 0.18 | 5.556% | EP | 100% | 5.556%
SUBTOTAL N | [5 empty] | 0.42
MATERIALES DESCRIPCION |  |  | UNIDAD | CANTIDAD A | PRECIO UNIT. B | COSTO C=AxB | Peso Relativo Elemento (%) | NP / EP / ND | VAE (%) | VAE (%) Elemento
SUBTOTAL O | [5 empty] | 0
TRANSPORTE DESCRIPCION |  |  | UNIDAD | CANTIDAD A | TARIFA B | COSTO C=AxB | Peso Relativo Elemento (%) | NP / EP / ND | VAE (%) | VAE (%) Elemento
SUBTOTAL P | [5 empty] | 0
|  | J503-841385 | TOTAL COSTO DIRECTO (M+N+O+P) |  |  | 3.24 | 100% |  |  | 28.4%
|  |  | INDIRECTOS (%) |  | 19% | 0.62
|  |  | UTILIDAD (%) |  | 1% | 0.03
|  |  | COSTO TOTAL DEL RUBRO |  |  | 3.89
|  |  | VALOR UNITARIO |  |  | 3.89
SON: TRES DÓLARES CON OCHENTA Y NUEVE CENTAVOS
ESTOS PRECIOS NO INCLUYEN IVA
PROYECTO: DISEÑO DEL SISTEMA DE ALCANTARILLADO SANITARIO Y PLUVIAL DEL SECTOR JOYOCOTO DE LA CIUDAD DE GUARANDA; ESTUDIOS DEL ALCANTARILLADO SANITARIO PLUVIAL PARA LA PARROQUIA JULIO MORENO.
ANALISIS DE PRECIOS UNITARIOS | [5 empty] | HOJA 16 DE 126 | DETERMINACION DEL VAE DEL RUBRO
RUBRO : 16 | [5 empty] | UNIDAD: M
DETALLE : TUBERIA PLASTICA ALCANTARILLADO D.N.I. 110MM (MAT.TRAN.INST) | [5 empty] | 657
[5 empty] | JM013 | 3
EQUIPO DESCRIPCION | J503-841385 | CANTIDAD A | TARIFA B | COSTO HORA C=AxB | RENDIMIENTO R | COSTO D=CxR | Peso Relativo Elemento (%) | NP / EP / ND | VAE (%) | VAE (%) Elemento
Herramienta Menor 5% de M.O. | [5 empty] | 0.04 | 0.835% | EP | 100% | 0.835%
SUBTOTAL M | [5 empty] | 0.04
MANO DE OBRA DESCRIPCION |  | CANTIDAD A | JORNAL/HR B | COSTO HORA C=AxB | RENDIMIENTO R | COSTO D=CxR | Peso Relativo Elemento (%) | NP / EP / ND | VAE (%) | VAE (%) Elemento
PEON | EO E2 | 1 | 3.26 | 3.26 | 0.17 | 0.55 | 11.48% | EP | 100% | 11.48%
PLOMERO | EO D2 | 1 | 3.3 | 3.3 | 0.057 | 0.19 | 3.967% | EP | 100% | 3.967%
MAESTRO MAYOR EN OBRAS CIVILES | EO C1 | 1 | 3.66 | 3.66 | 0.029 | 0.11 | 2.296% | EP | 100% | 2.296%
SUBTOTAL N | [5 empty] | 0.85
MATERIALES DESCRIPCION |  |  | UNIDAD | CANTIDAD A | PRECIO UNIT. B | COSTO C=AxB | Peso Relativo Elemento (%) | NP / EP / ND | VAE (%) | VAE (%) Elemento
TUBERIA PVC ALCANTARILLADO D.N.I. 110MM |  |  | ML | 1 | 3.9 | 3.9 | 81.42% | EP | 100% | 81.42%
SUBTOTAL O | [5 empty] | 3.9
TRANSPORTE DESCRIPCION |  |  | UNIDAD | CANTIDAD A | TARIFA B | COSTO C=AxB | Peso Relativo Elemento (%) | NP / EP / ND | VAE (%) | VAE (%) Elemento
SUBTOTAL P | [5 empty] | 0
|  | J503-841385 | TOTAL COSTO DIRECTO (M+N+O+P) |  |  | 4.79 | 100% |  |  | 100%
|  |  | INDIRECTOS (%) |  | 19% | 0.91
|  |  | UTILIDAD (%) |  | 1% | 0.05
|  |  | COSTO TOTAL DEL RUBRO |  |  | 5.75
|  |  | VALOR UNITARIO |  |  | 5.75
SON: CINCO DÓLARES CON SETENTA Y CINCO CENTAVOS
ESTOS PRECIOS NO INCLUYEN IVA
PROYECTO: DISEÑO DEL SISTEMA DE ALCANTARILLADO SANITARIO Y PLUVIAL DEL SECTOR JOYOCOTO DE LA CIUDAD DE GUARANDA; ESTUDIOS DEL ALCANTARILLADO SANITARIO PLUVIAL PARA LA PARROQUIA JULIO MORENO.
ANALISIS DE PRECIOS UNITARIOS | [5 empty] | HOJA 17 DE 126 | DETERMINACION DEL VAE DEL RUBRO
RUBRO : 17 | [5 empty] | UNIDAD: M
DETALLE : TUBERIA PLASTICA ALCANTARILLADO D.N.I. 200MM (MAT.TRAN.INST) | [5 empty] | 3862.6
[5 empty] | JM014 | 3
EQUIPO DESCRIPCION | J503-841385 | CANTIDAD A | TARIFA B | COSTO HORA C=AxB | RENDIMIENTO R | COSTO D=CxR | Peso Relativo Elemento (%) | NP / EP / ND | VAE (%) | VAE (%) Elemento
Herramienta Menor 5% de M.O. | [5 empty] | 0.04 | 0.323% | EP | 100% | 0.323%
SUBTOTAL M | [5 empty] | 0.04
MANO DE OBRA DESCRIPCION |  | CANTIDAD A | JORNAL/HR B | COSTO HORA C=AxB | RENDIMIENTO R | COSTO D=CxR | Peso Relativo Elemento (%) | NP / EP / ND | VAE (%) | VAE (%) Elemento
PEON | EO E2 | 1 | 3.26 | 3.26 | 0.171 | 0.56 | 4.516% | EP | 100% | 4.516%
PLOMERO | EO D2 | 1 | 3.3 | 3.3 | 0.057 | 0.19 | 1.532% | EP | 100% | 1.532%
MAESTRO MAYOR EN OBRAS CIVILES | EO C1 | 1 | 3.66 | 3.66 | 0.029 | 0.11 | 0.887% | EP | 100% | 0.887%
SUBTOTAL N | [5 empty] | 0.86
MATERIALES DESCRIPCION |  |  | UNIDAD | CANTIDAD A | PRECIO UNIT. B | COSTO C=AxB | Peso Relativo Elemento (%) | NP / EP / ND | VAE (%) | VAE (%) Elemento
TUBERIA PVC ALCANTARILLADO D.N.I. 200MM |  |  | ML | 1 | 11.5 | 11.5 | 92.74% | EP | 100% | 92.74%
SUBTOTAL O | [5 empty] | 11.5
TRANSPORTE DESCRIPCION |  |  | UNIDAD | CANTIDAD A | TARIFA B | COSTO C=AxB | Peso Relativo Elemento (%) | NP / EP / ND | VAE (%) | VAE (%) Elemento
SUBTOTAL P | [5 empty] | 0
|  | J503-841385 | TOTAL COSTO DIRECTO (M+N+O+P) |  |  | 12.4 | 100% |  |  | 100%
|  |  | INDIRECTOS (%) |  | 19% | 2.36
|  |  | UTILIDAD (%) |  | 1% | 0.12
|  |  | COSTO TOTAL DEL RUBRO |  |  | 14.88
|  |  | VALOR UNITARIO |  |  | 14.88
SON: CATORCE DÓLARES CON OCHENTA Y OCHO CENTAVOS
ESTOS PRECIOS NO INCLUYEN IVA
PROYECTO: DISEÑO DEL SISTEMA DE ALCANTARILLADO SANITARIO Y PLUVIAL DEL SECTOR JOYOCOTO DE LA CIUDAD DE GUARANDA; ESTUDIOS DEL ALCANTARILLADO SANITARIO PLUVIAL PARA LA PARROQUIA JULIO MORENO.
ANALISIS DE PRECIOS UNITARIOS | [5 empty] | HOJA 18 DE 126 | DETERMINACION DEL VAE DEL RUBRO
RUBRO : 18 | [5 empty] | UNIDAD: M3
DETALLE : EXCAVACION A MANO CIELO ABIERTO (EN TIERRA) | [5 empty] | 173.91
[5 empty] | JM015 | 3
EQUIPO DESCRIPCION | J503-841385 | CANTIDAD A | TARIFA B | COSTO HORA C=AxB | RENDIMIENTO R | COSTO D=CxR | Peso Relativo Elemento (%) | NP / EP / ND | VAE (%) | VAE (%) Elemento
Herramienta Menor 5% de M.O. | [5 empty] | 0.23 | 4.723% | EP | 100% | 4.723%
SUBTOTAL M | [5 empty] | 0.23
MANO DE OBRA DESCRIPCION |  | CANTIDAD A | JORNAL/HR B | COSTO HORA C=AxB | RENDIMIENTO R | COSTO D=CxR | Peso Relativo Elemento (%) | NP / EP / ND | VAE (%) | VAE (%) Elemento
PEON | EO E2 | 1 | 3.26 | 3.26 | 1.2 | 3.91 | 80.29% | EP | 100% | 80.29%
MAESTRO MAYOR EN OBRAS CIVILES | EO C1 | 1 | 3.66 | 3.66 | 0.2 | 0.73 | 14.99% | EP | 100% | 14.99%
SUBTOTAL N | [5 empty] | 4.64
MATERIALES DESCRIPCION |  |  | UNIDAD | CANTIDAD A | PRECIO UNIT. B | COSTO C=AxB | Peso Relativo Elemento (%) | NP / EP / ND | VAE (%) | VAE (%) Elemento
SUBTOTAL O | [5 empty] | 0
TRANSPORTE DESCRIPCION |  |  | UNIDAD | CANTIDAD A | TARIFA B | COSTO C=AxB | Peso Relativo Elemento (%) | NP / EP / ND | VAE (%) | VAE (%) Elemento
SUBTOTAL P | [5 empty] | 0
|  | J503-841385 | TOTAL COSTO DIRECTO (M+N+O+P) |  |  | 4.87 | 100% |  |  | 100%
|  |  | INDIRECTOS (%) |  | 19% | 0.93
|  |  | UTILIDAD (%) |  | 1% | 0.05
|  |  | COSTO TOTAL DEL RUBRO |  |  | 5.85
|  |  | VALOR UNITARIO |  |  | 5.85
SON: CINCO DÓLARES CON OCHENTA Y CINCO CENTAVOS
ESTOS PRECIOS NO INCLUYEN IVA
PROYECTO: DISEÑO DEL SISTEMA DE ALCANTARILLADO SANITARIO Y PLUVIAL DEL SECTOR JOYOCOTO DE LA CIUDAD DE GUARANDA; ESTUDIOS DEL ALCANTARILLADO SANITARIO PLUVIAL PARA LA PARROQUIA JULIO MORENO.
ANALISIS DE PRECIOS UNITARIOS | [5 empty] | HOJA 19 DE 126 | DETERMINACION DEL VAE DEL RUBRO
RUBRO : 19 | [5 empty] | UNIDAD: M3
DETALLE : EXCAVACION A MAQUINA CIELO ABIERTO (EN TIERRA) | [5 empty] | 695
[5 empty] | JM016 | 3
EQUIPO DESCRIPCION | J503-841385 | CANTIDAD A | TARIFA B | COSTO HORA C=AxB | RENDIMIENTO R | COSTO D=CxR | Peso Relativo Elemento (%) | NP / EP / ND | VAE (%) | VAE (%) Elemento
Herramienta Menor 5% de M.O. | [5 empty] | 0.04 | 1.724% | EP | 100% | 1.724%
EXCAVADORA DE ORUGA |  | 1 | 45 | 45 | 0.035 | 1.58 | 68.1% | NP | 0% | 0%
SUBTOTAL M | [5 empty] | 1.62
MANO DE OBRA DESCRIPCION |  | CANTIDAD A | JORNAL/HR B | COSTO HORA C=AxB | RENDIMIENTO R | COSTO D=CxR | Peso Relativo Elemento (%) | NP / EP / ND | VAE (%) | VAE (%) Elemento
OPERADOR EQUIPO PESADO 1 | OP C1 | 1 | 3.66 | 3.66 | 0.1 | 0.37 | 15.95% | EP | 100% | 15.95%
ENGRASADOR RESPONSABLE | EO D2 | 1 | 3.3 | 3.3 | 0.1 | 0.33 | 14.22% | EP | 100% | 14.22%
SUBTOTAL N | [5 empty] | 0.7
MATERIALES DESCRIPCION |  |  | UNIDAD | CANTIDAD A | PRECIO UNIT. B | COSTO C=AxB | Peso Relativo Elemento (%) | NP / EP / ND | VAE (%) | VAE (%) Elemento
SUBTOTAL O | [5 empty] | 0
TRANSPORTE DESCRIPCION |  |  | UNIDAD | CANTIDAD A | TARIFA B | COSTO C=AxB | Peso Relativo Elemento (%) | NP / EP / ND | VAE (%) | VAE (%) Elemento
SUBTOTAL P | [5 empty] | 0
|  | J503-841385 | TOTAL COSTO DIRECTO (M+N+O+P) |  |  | 2.32 | 100% |  |  | 31.9%
|  |  | INDIRECTOS (%) |  | 19% | 0.44
|  |  | UTILIDAD (%) |  | 1% | 0.02
|  |  | COSTO TOTAL DEL RUBRO |  |  | 2.78
|  |  | VALOR UNITARIO |  |  | 2.78
SON: DOS DÓLARES CON SETENTA Y OCHO CENTAVOS
ESTOS PRECIOS NO INCLUYEN IVA
PROYECTO: DISEÑO DEL SISTEMA DE ALCANTARILLADO SANITARIO Y PLUVIAL DEL SECTOR JOYOCOTO DE LA CIUDAD DE GUARANDA; ESTUDIOS DEL ALCANTARILLADO SANITARIO PLUVIAL PARA LA PARROQUIA JULIO MORENO.
ANALISIS DE PRECIOS UNITARIOS | [5 empty] | HOJA 20 DE 126 | DETERMINACION DEL VAE DEL RUBRO
RUBRO : 20 | [5 empty] | UNIDAD: U
DETALLE : POZO REVISION H.S. H=1.26-1.75M (TAPA CERCO H.FUNDIDO Y PELDAÑOS) | [5 empty] | 42
[5 empty] | JM017 | 3
EQUIPO DESCRIPCION | J503-841385 | CANTIDAD A | TARIFA B | COSTO HORA C=AxB | RENDIMIENTO R | COSTO D=CxR | Peso Relativo Elemento (%) | NP / EP / ND | VAE (%) | VAE (%) Elemento
Herramienta Menor 5% de M.O. | [5 empty] | 6.58 | 1.503% | EP | 100% | 1.503%
CONCRETERA 1 SACO |  | 1 | 4 | 4 | 1.7 | 6.8 | 1.554% | NP | 0% | 0%
VIBRADOR |  | 1 | 2.5 | 2.5 | 1.7 | 4.25 | 0.971% | NP | 0% | 0%
SUBTOTAL M | [5 empty] | 17.63
MANO DE OBRA DESCRIPCION |  | CANTIDAD A | JORNAL/HR B | COSTO HORA C=AxB | RENDIMIENTO R | COSTO D=CxR | Peso Relativo Elemento (%) | NP / EP / ND | VAE (%) | VAE (%) Elemento
PEON | EO E2 | 4 | 3.26 | 13.04 | 7 | 91.28 | 20.86% | EP | 100% | 20.86%
ALBAÑIL | EO D2 | 1 | 3.3 | 3.3 | 6 | 19.8 | 4.524% | EP | 100% | 4.524%
ENCOFRADOR | EO D2 | 1 | 3.3 | 3.3 | 4 | 13.2 | 3.016% | EP | 100% | 3.016%
MAESTRO MAYOR EN OBRAS CIVILES | EO C1 | 1 | 3.66 | 3.66 | 2 | 7.32 | 1.673% | EP | 100% | 1.673%
SUBTOTAL N | [5 empty] | 131.6
MATERIALES DESCRIPCION |  |  | UNIDAD | CANTIDAD A | PRECIO UNIT. B | COSTO C=AxB | Peso Relativo Elemento (%) | NP / EP / ND | VAE (%) | VAE (%) Elemento
CEMENTO |  |  | KG | 450 | 0.17 | 76.5 | 17.48% | EP | 100% | 17.48%
ARENA |  |  | M3 | 0.67 | 15 | 10.05 | 2.296% | EP | 100% | 2.296%
RIPIO |  |  | M3 | 0.94 | 15 | 14.1 | 3.222% | EP | 100% | 3.222%
AGUA |  |  | M3 | 0.29 | 0.5 | 0.15 | 0.034% | EP | 100% | 0.034%
TAPA Y CERCO H.F |  |  | U | 1 | 160 | 160 | 36.56% | EP | 100% | 36.56%
ACERO DE REFUERZO |  |  | KG | 10.75 | 1.1 | 11.83 | 2.703% | EP | 100% | 2.703%
ENCOFRADO PARA POZOS HORMIGON |  |  | ML | 2.25 | 6.8 | 15.3 | 3.496% | EP | 100% | 3.496%
ACEITE QUEMADO |  |  | GLN | 1 | 0.5 | 0.5 | 0.114% | EP | 100% | 0.114%
SUBTOTAL O | [5 empty] | 288.43
TRANSPORTE DESCRIPCION |  |  | UNIDAD | CANTIDAD A | TARIFA B | COSTO C=AxB | Peso Relativo Elemento (%) | NP / EP / ND | VAE (%) | VAE (%) Elemento
SUBTOTAL P | [5 empty] | 0
|  | J503-841385 | TOTAL COSTO DIRECTO (M+N+O+P) |  |  | 437.66 | 100% |  |  | 97.47%
|  |  | INDIRECTOS (%) |  | 19% | 83.16
|  |  | UTILIDAD (%) |  | 1% | 4.38
|  |  | COSTO TOTAL DEL RUBRO |  |  | 525.2
|  |  | VALOR UNITARIO |  |  | 525.2
SON: QUINIENTOS VEINTE Y CINCO DÓLARES CON VEINTE CENTAVOS
ESTOS PRECIOS NO INCLUYEN IVA
PROYECTO: DISEÑO DEL SISTEMA DE ALCANTARILLADO SANITARIO Y PLUVIAL DEL SECTOR JOYOCOTO DE LA CIUDAD DE GUARANDA; ESTUDIOS DEL ALCANTARILLADO SANITARIO PLUVIAL PARA LA PARROQUIA JULIO MORENO.
ANALISIS DE PRECIOS UNITARIOS | [5 empty] | HOJA 21 DE 126 | DETERMINACION DEL VAE DEL RUBRO
RUBRO : 21 | [5 empty] | UNIDAD: U
DETALLE : POZO REVISION H.S. H=1.76-2.25M (TAPA CERCO H.FUNDIDO Y PELDAÑOS) | [5 empty] | 23
[5 empty] | JM018 | 3
EQUIPO DESCRIPCION | J503-841385 | CANTIDAD A | TARIFA B | COSTO HORA C=AxB | RENDIMIENTO R | COSTO D=CxR | Peso Relativo Elemento (%) | NP / EP / ND | VAE (%) | VAE (%) Elemento
Herramienta Menor 5% de M.O. | [5 empty] | 8.07 | 1.634% | EP | 100% | 1.634%
CONCRETERA 1 SACO |  | 1 | 4 | 4 | 1.8 | 7.2 | 1.458% | NP | 0% | 0%
VIBRADOR |  | 1 | 2.5 | 2.5 | 1.8 | 4.5 | 0.911% | NP | 0% | 0%
SUBTOTAL M | [5 empty] | 19.77
MANO DE OBRA DESCRIPCION |  | CANTIDAD A | JORNAL/HR B | COSTO HORA C=AxB | RENDIMIENTO R | COSTO D=CxR | Peso Relativo Elemento (%) | NP / EP / ND | VAE (%) | VAE (%) Elemento
PEON | EO E2 | 4 | 3.26 | 13.04 | 8.5 | 110.84 | 22.44% | EP | 100% | 22.44%
ALBAÑIL | EO D2 | 1 | 3.3 | 3.3 | 7 | 23.1 | 4.677% | EP | 100% | 4.677%
ENCOFRADOR | EO D2 | 1 | 3.3 | 3.3 | 5 | 16.5 | 3.341% | EP | 100% | 3.341%
MAESTRO MAYOR EN OBRAS CIVILES | EO C1 | 1 | 3.66 | 3.66 | 3 | 10.98 | 2.223% | EP | 100% | 2.223%
SUBTOTAL N | [5 empty] | 161.42
MATERIALES DESCRIPCION |  |  | UNIDAD | CANTIDAD A | PRECIO UNIT. B | COSTO C=AxB | Peso Relativo Elemento (%) | NP / EP / ND | VAE (%) | VAE (%) Elemento
CEMENTO |  |  | KG | 540 | 0.17 | 91.8 | 18.59% | EP | 100% | 18.59%
ARENA |  |  | M3 | 0.77 | 15 | 11.55 | 2.339% | EP | 100% | 2.339%
RIPIO |  |  | M3 | 1.05 | 15 | 15.75 | 3.189% | EP | 100% | 3.189%
AGUA |  |  | M3 | 0.39 | 0.5 | 0.2 | 0.04% | EP | 100% | 0.04%
TAPA Y CERCO H.F |  |  | U | 1 | 160 | 160 | 32.4% | EP | 100% | 32.4%
ACERO DE REFUERZO |  |  | KG | 15.75 | 1.1 | 17.33 | 3.509% | EP | 100% | 3.509%
ENCOFRADO PARA POZOS HORMIGON |  |  | ML | 2.25 | 6.8 | 15.3 | 3.098% | EP | 100% | 3.098%
ACEITE QUEMADO |  |  | GLN | 1.5 | 0.5 | 0.75 | 0.152% | EP | 100% | 0.152%
SUBTOTAL O | [5 empty] | 312.68
TRANSPORTE DESCRIPCION |  |  | UNIDAD | CANTIDAD A | TARIFA B | COSTO C=AxB | Peso Relativo Elemento (%) | NP / EP / ND | VAE (%) | VAE (%) Elemento
SUBTOTAL P | [5 empty] | 0
|  | J503-841385 | TOTAL COSTO DIRECTO (M+N+O+P) |  |  | 493.87 | 100% |  |  | 97.63%
|  |  | INDIRECTOS (%) |  | 19% | 93.84
|  |  | UTILIDAD (%) |  | 1% | 4.94
|  |  | COSTO TOTAL DEL RUBRO |  |  | 592.65
|  |  | VALOR UNITARIO |  |  | 592.65
SON: QUINIENTOS NOVENTA Y DOS DÓLARES CON SESENTA Y CINCO CENTAVOS
ESTOS PRECIOS NO INCLUYEN IVA
PROYECTO: DISEÑO DEL SISTEMA DE ALCANTARILLADO SANITARIO Y PLUVIAL DEL SECTOR JOYOCOTO DE LA CIUDAD DE GUARANDA; ESTUDIOS DEL ALCANTARILLADO SANITARIO PLUVIAL PARA LA PARROQUIA JULIO MORENO.
ANALISIS DE PRECIOS UNITARIOS | [5 empty] | HOJA 22 DE 126 | DETERMINACION DEL VAE DEL RUBRO
RUBRO : 22 | [5 empty] | UNIDAD: U
DETALLE : POZO REVISION H.S. H=2.26-2.75M (TAPA CERCO H.FUNDIDO Y PELDAÑOS) | [5 empty] | 8
[5 empty] | JM019 | 3
EQUIPO DESCRIPCION | J503-841385 | CANTIDAD A | TARIFA B | COSTO HORA C=AxB | RENDIMIENTO R | COSTO D=CxR | Peso Relativo Elemento (%) | NP / EP / ND | VAE (%) | VAE (%) Elemento
Herramienta Menor 5% de M.O. | [5 empty] | 8.32 | 1.533% | EP | 100% | 1.533%
CONCRETERA 1 SACO |  | 1 | 4 | 4 | 2 | 8 | 1.474% | NP | 0% | 0%
VIBRADOR |  | 1 | 2.5 | 2.5 | 2 | 5 | 0.921% | NP | 0% | 0%
SUBTOTAL M | [5 empty] | 21.32
MANO DE OBRA DESCRIPCION |  | CANTIDAD A | JORNAL/HR B | COSTO HORA C=AxB | RENDIMIENTO R | COSTO D=CxR | Peso Relativo Elemento (%) | NP / EP / ND | VAE (%) | VAE (%) Elemento
PEON | EO E2 | 4 | 3.26 | 13.04 | 8.5 | 110.84 | 20.42% | EP | 100% | 20.42%
ALBAÑIL | EO D2 | 1 | 3.3 | 3.3 | 7.5 | 24.75 | 4.559% | EP | 100% | 4.559%
ENCOFRADOR | EO D2 | 1 | 3.3 | 3.3 | 6 | 19.8 | 3.647% | EP | 100% | 3.647%
MAESTRO MAYOR EN OBRAS CIVILES | EO C1 | 1 | 3.66 | 3.66 | 3 | 10.98 | 2.023% | EP | 100% | 2.023%
SUBTOTAL N | [5 empty] | 166.37
MATERIALES DESCRIPCION |  |  | UNIDAD | CANTIDAD A | PRECIO UNIT. B | COSTO C=AxB | Peso Relativo Elemento (%) | NP / EP / ND | VAE (%) | VAE (%) Elemento
CEMENTO |  |  | KG | 790 | 0.17 | 134.3 | 24.74% | EP | 100% | 24.74%
ARENA |  |  | M3 | 0.77 | 15 | 11.55 | 2.128% | EP | 100% | 2.128%
RIPIO |  |  | M3 | 1.05 | 15 | 15.75 | 2.901% | EP | 100% | 2.901%
AGUA |  |  | M3 | 0.39 | 0.5 | 0.2 | 0.037% | EP | 100% | 0.037%
TAPA Y CERCO H.F |  |  | U | 1 | 160 | 160 | 29.47% | EP | 100% | 29.47%
ACERO DE REFUERZO |  |  | KG | 15.75 | 1.1 | 17.33 | 3.192% | EP | 100% | 3.192%
ENCOFRADO PARA POZOS HORMIGON |  |  | ML | 2.25 | 6.8 | 15.3 | 2.818% | EP | 100% | 2.818%
ACEITE QUEMADO |  |  | GLN | 1.5 | 0.5 | 0.75 | 0.138% | EP | 100% | 0.138%
SUBTOTAL O | [5 empty] | 355.18
TRANSPORTE DESCRIPCION |  |  | UNIDAD | CANTIDAD A | TARIFA B | COSTO C=AxB | Peso Relativo Elemento (%) | NP / EP / ND | VAE (%) | VAE (%) Elemento
SUBTOTAL P | [5 empty] | 0
|  | J503-841385 | TOTAL COSTO DIRECTO (M+N+O+P) |  |  | 542.87 | 100% |  |  | 97.6%
|  |  | INDIRECTOS (%) |  | 19% | 103.15
|  |  | UTILIDAD (%) |  | 1% | 5.43
|  |  | COSTO TOTAL DEL RUBRO |  |  | 651.45
|  |  | VALOR UNITARIO |  |  | 651.45
SON: SEISCIENTOS CINCUENTA Y UN DÓLARES CON CUARENTA Y CINCO CENTAVOS
ESTOS PRECIOS NO INCLUYEN IVA
PROYECTO: DISEÑO DEL SISTEMA DE ALCANTARILLADO SANITARIO Y PLUVIAL DEL SECTOR JOYOCOTO DE LA CIUDAD DE GUARANDA; ESTUDIOS DEL ALCANTARILLADO SANITARIO PLUVIAL PARA LA PARROQUIA JULIO MORENO.
ANALISIS DE PRECIOS UNITARIOS | [5 empty] | HOJA 23 DE 126 | DETERMINACION DEL VAE DEL RUBRO
RUBRO : 23 | [5 empty] | UNIDAD: U
DETALLE : POZO REVISION H.S. H=2.76-3.25M (TAPA CERCO H.FUNDIDO Y PELDAÑOS) | [5 empty] | 1
[5 empty] | JM020 | 3
EQUIPO DESCRIPCION | J503-841385 | CANTIDAD A | TARIFA B | COSTO HORA C=AxB | RENDIMIENTO R | COSTO D=CxR | Peso Relativo Elemento (%) | NP / EP / ND | VAE (%) | VAE (%) Elemento
Herramienta Menor 5% de M.O. | [5 empty] | 10.4 | 1.71% | EP | 100% | 1.71%
CONCRETERA 1 SACO |  | 1 | 4 | 4 | 2.2 | 8.8 | 1.447% | NP | 0% | 0%
VIBRADOR |  | 1 | 2.5 | 2.5 | 2.2 | 5.5 | 0.904% | NP | 0% | 0%
SUBTOTAL M | [5 empty] | 24.7
MANO DE OBRA DESCRIPCION |  | CANTIDAD A | JORNAL/HR B | COSTO HORA C=AxB | RENDIMIENTO R | COSTO D=CxR | Peso Relativo Elemento (%) | NP / EP / ND | VAE (%) | VAE (%) Elemento
PEON | EO E2 | 4 | 3.26 | 13.04 | 10.5 | 136.92 | 22.51% | EP | 100% | 22.51%
ALBAÑIL | EO D2 | 1 | 3.3 | 3.3 | 9 | 29.7 | 4.883% | EP | 100% | 4.883%
ENCOFRADOR | EO D2 | 1 | 3.3 | 3.3 | 7 | 23.1 | 3.798% | EP | 100% | 3.798%
MAESTRO MAYOR EN OBRAS CIVILES | EO C1 | 1 | 3.66 | 3.66 | 5 | 18.3 | 3.009% | EP | 100% | 3.009%
SUBTOTAL N | [5 empty] | 208.02
MATERIALES DESCRIPCION |  |  | UNIDAD | CANTIDAD A | PRECIO UNIT. B | COSTO C=AxB | Peso Relativo Elemento (%) | NP / EP / ND | VAE (%) | VAE (%) Elemento
CEMENTO |  |  | KG | 850 | 0.17 | 144.5 | 23.76% | EP | 100% | 23.76%
ARENA |  |  | M3 | 0.77 | 15 | 11.55 | 1.899% | EP | 100% | 1.899%
RIPIO |  |  | M3 | 1.05 | 15 | 15.75 | 2.59% | EP | 100% | 2.59%
AGUA |  |  | M3 | 0.39 | 0.5 | 0.2 | 0.033% | EP | 100% | 0.033%
TAPA Y CERCO H.F |  |  | U | 1 | 160 | 160 | 26.31% | EP | 100% | 26.31%
ACERO DE REFUERZO |  |  | KG | 18.75 | 1.1 | 20.63 | 3.392% | EP | 100% | 3.392%
ENCOFRADO PARA POZOS HORMIGON |  |  | ML | 3.25 | 6.8 | 22.1 | 3.634% | EP | 100% | 3.634%
ACEITE QUEMADO |  |  | GLN | 1.5 | 0.5 | 0.75 | 0.123% | EP | 100% | 0.123%
SUBTOTAL O | [5 empty] | 375.48
TRANSPORTE DESCRIPCION |  |  | UNIDAD | CANTIDAD A | TARIFA B | COSTO C=AxB | Peso Relativo Elemento (%) | NP / EP / ND | VAE (%) | VAE (%) Elemento
SUBTOTAL P | [5 empty] | 0
|  | J503-841385 | TOTAL COSTO DIRECTO (M+N+O+P) |  |  | 608.2 | 100% |  |  | 97.65%
|  |  | INDIRECTOS (%) |  | 19% | 115.56
|  |  | UTILIDAD (%) |  | 1% | 6.08
|  |  | COSTO TOTAL DEL RUBRO |  |  | 729.84
|  |  | VALOR UNITARIO |  |  | 729.84
SON: SETECIENTOS VEINTE Y NUEVE DÓLARES CON OCHENTA Y CUATRO CENTAVOS
ESTOS PRECIOS NO INCLUYEN IVA
PROYECTO: DISEÑO DEL SISTEMA DE ALCANTARILLADO SANITARIO Y PLUVIAL DEL SECTOR JOYOCOTO DE LA CIUDAD DE GUARANDA; ESTUDIOS DEL ALCANTARILLADO SANITARIO PLUVIAL PARA LA PARROQUIA JULIO MORENO.
ANALISIS DE PRECIOS UNITARIOS | [5 empty] | HOJA 24 DE 126 | DETERMINACION DEL VAE DEL RUBRO
RUBRO : 24 | [5 empty] | UNIDAD: U
DETALLE : POZO REVISION H.S. H=3.26-3.75M (TAPA CERCO H.FUNDIDO Y PELDAÑOS) | [5 empty] | 1
[5 empty] | JM021 | 3
EQUIPO DESCRIPCION | J503-841385 | CANTIDAD A | TARIFA B | COSTO HORA C=AxB | RENDIMIENTO R | COSTO D=CxR | Peso Relativo Elemento (%) | NP / EP / ND | VAE (%) | VAE (%) Elemento
Herramienta Menor 5% de M.O. | [5 empty] | 11.05 | 1.675% | EP | 100% | 1.675%
CONCRETERA 1 SACO |  | 1 | 4 | 4 | 2.5 | 10 | 1.516% | NP | 0% | 0%
VIBRADOR |  | 1 | 2.5 | 2.5 | 2.5 | 6.25 | 0.948% | NP | 0% | 0%
SUBTOTAL M | [5 empty] | 27.3
MANO DE OBRA DESCRIPCION |  | CANTIDAD A | JORNAL/HR B | COSTO HORA C=AxB | RENDIMIENTO R | COSTO D=CxR | Peso Relativo Elemento (%) | NP / EP / ND | VAE (%) | VAE (%) Elemento
PEON | EO E2 | 4 | 3.26 | 13.04 | 11.5 | 149.96 | 22.74% | EP | 100% | 22.74%
ALBAÑIL | EO D2 | 1 | 3.3 | 3.3 | 9 | 29.7 | 4.503% | EP | 100% | 4.503%
ENCOFRADOR | EO D2 | 1 | 3.3 | 3.3 | 7 | 23.1 | 3.502% | EP | 100% | 3.502%
MAESTRO MAYOR EN OBRAS CIVILES | EO C1 | 1 | 3.66 | 3.66 | 5 | 18.3 | 2.775% | EP | 100% | 2.775%
SUBTOTAL N | [5 empty] | 221.06
MATERIALES DESCRIPCION |  |  | UNIDAD | CANTIDAD A | PRECIO UNIT. B | COSTO C=AxB | Peso Relativo Elemento (%) | NP / EP / ND | VAE (%) | VAE (%) Elemento
CEMENTO |  |  | KG | 1000 | 0.17 | 170 | 25.78% | EP | 100% | 25.78%
ARENA |  |  | M3 | 0.97 | 15 | 14.55 | 2.206% | EP | 100% | 2.206%
RIPIO |  |  | M3 | 1.15 | 15 | 17.25 | 2.615% | EP | 100% | 2.615%
AGUA |  |  | M3 | 0.59 | 0.5 | 0.3 | 0.045% | EP | 100% | 0.045%
TAPA Y CERCO H.F |  |  | U | 1 | 160 | 160 | 24.26% | EP | 100% | 24.26%
ACERO DE REFUERZO |  |  | KG | 20.75 | 1.1 | 22.83 | 3.462% | EP | 100% | 3.462%
ENCOFRADO PARA POZOS HORMIGON |  |  | ML | 3.75 | 6.8 | 25.5 | 3.866% | EP | 100% | 3.866%
ACEITE QUEMADO |  |  | GLN | 1.5 | 0.5 | 0.75 | 0.114% | EP | 100% | 0.114%
SUBTOTAL O | [5 empty] | 411.18
TRANSPORTE DESCRIPCION |  |  | UNIDAD | CANTIDAD A | TARIFA B | COSTO C=AxB | Peso Relativo Elemento (%) | NP / EP / ND | VAE (%) | VAE (%) Elemento
SUBTOTAL P | [5 empty] | 0
|  | J503-841385 | TOTAL COSTO DIRECTO (M+N+O+P) |  |  | 659.54 | 100% |  |  | 97.54%
|  |  | INDIRECTOS (%) |  | 19% | 125.31
|  |  | UTILIDAD (%) |  | 1% | 6.6
|  |  | COSTO TOTAL DEL RUBRO |  |  | 791.45
|  |  | VALOR UNITARIO |  |  | 791.45
SON: SETECIENTOS NOVENTA Y UN DÓLARES CON CUARENTA Y CINCO CENTAVOS
ESTOS PRECIOS NO INCLUYEN IVA
PROYECTO: DISEÑO DEL SISTEMA DE ALCANTARILLADO SANITARIO Y PLUVIAL DEL SECTOR JOYOCOTO DE LA CIUDAD DE GUARANDA; ESTUDIOS DEL ALCANTARILLADO SANITARIO PLUVIAL PARA LA PARROQUIA JULIO MORENO.
ANALISIS DE PRECIOS UNITARIOS | [5 empty] | HOJA 25 DE 126 | DETERMINACION DEL VAE DEL RUBRO
RUBRO : 25 | [5 empty] | UNIDAD: U
DETALLE : POZO REVISION H.S. H=3.76-4.25M (TAPA CERCO H.FUNDIDO Y PELDAÑOS) | [5 empty] | 1
[5 empty] | JM022 | 3
EQUIPO DESCRIPCION | J503-841385 | CANTIDAD A | TARIFA B | COSTO HORA C=AxB | RENDIMIENTO R | COSTO D=CxR | Peso Relativo Elemento (%) | NP / EP / ND | VAE (%) | VAE (%) Elemento
Herramienta Menor 5% de M.O. | [5 empty] | 11.85 | 1.66% | EP | 100% | 1.66%
CONCRETERA 1 SACO |  | 1 | 4 | 4 | 3 | 12 | 1.681% | NP | 0% | 0%
VIBRADOR |  | 1 | 2.5 | 2.5 | 3 | 7.5 | 1.05% | NP | 0% | 0%
SUBTOTAL M | [5 empty] | 31.35
MANO DE OBRA DESCRIPCION |  | CANTIDAD A | JORNAL/HR B | COSTO HORA C=AxB | RENDIMIENTO R | COSTO D=CxR | Peso Relativo Elemento (%) | NP / EP / ND | VAE (%) | VAE (%) Elemento
PEON | EO E2 | 4 | 3.26 | 13.04 | 12.5 | 163 | 22.83% | EP | 100% | 22.83%
ALBAÑIL | EO D2 | 1 | 3.3 | 3.3 | 10 | 33 | 4.622% | EP | 100% | 4.622%
ENCOFRADOR | EO D2 | 1 | 3.3 | 3.3 | 8 | 26.4 | 3.698% | EP | 100% | 3.698%
MAESTRO MAYOR EN OBRAS CIVILES | EO C1 | 1 | 3.66 | 3.66 | 4 | 14.64 | 2.051% | EP | 100% | 2.051%
SUBTOTAL N | [5 empty] | 237.04
MATERIALES DESCRIPCION |  |  | UNIDAD | CANTIDAD A | PRECIO UNIT. B | COSTO C=AxB | Peso Relativo Elemento (%) | NP / EP / ND | VAE (%) | VAE (%) Elemento
CEMENTO |  |  | KG | 1150 | 0.17 | 195.5 | 27.38% | EP | 100% | 27.38%
ARENA |  |  | M3 | 0.97 | 15 | 14.55 | 2.038% | EP | 100% | 2.038%
RIPIO |  |  | M3 | 1.15 | 15 | 17.25 | 2.416% | EP | 100% | 2.416%
AGUA |  |  | M3 | 0.59 | 0.5 | 0.3 | 0.042% | EP | 100% | 0.042%
TAPA Y CERCO H.F |  |  | U | 1 | 160 | 160 | 22.41% | EP | 100% | 22.41%
ACERO DE REFUERZO |  |  | KG | 25.75 | 1.1 | 28.33 | 3.968% | EP | 100% | 3.968%
ENCOFRADO PARA POZOS HORMIGON |  |  | ML | 4.25 | 6.8 | 28.9 | 4.048% | EP | 100% | 4.048%
ACEITE QUEMADO |  |  | GLN | 1.5 | 0.5 | 0.75 | 0.105% | EP | 100% | 0.105%
SUBTOTAL O | [5 empty] | 445.58
TRANSPORTE DESCRIPCION |  |  | UNIDAD | CANTIDAD A | TARIFA B | COSTO C=AxB | Peso Relativo Elemento (%) | NP / EP / ND | VAE (%) | VAE (%) Elemento
SUBTOTAL P | [5 empty] | 0
|  | J503-841385 | TOTAL COSTO DIRECTO (M+N+O+P) |  |  | 713.97 | 100% |  |  | 97.27%
|  |  | INDIRECTOS (%) |  | 19% | 135.65
|  |  | UTILIDAD (%) |  | 1% | 7.14
|  |  | COSTO TOTAL DEL RUBRO |  |  | 856.76
|  |  | VALOR UNITARIO |  |  | 856.76
SON: OCHOCIENTOS CINCUENTA Y SEIS DÓLARES CON SETENTA Y SEIS CENTAVOS
ESTOS PRECIOS NO INCLUYEN IVA
PROYECTO: DISEÑO DEL SISTEMA DE ALCANTARILLADO SANITARIO Y PLUVIAL DEL SECTOR JOYOCOTO DE LA CIUDAD DE GUARANDA; ESTUDIOS DEL ALCANTARILLADO SANITARIO PLUVIAL PARA LA PARROQUIA JULIO MORENO.
ANALISIS DE PRECIOS UNITARIOS | [5 empty] | HOJA 26 DE 126 | DETERMINACION DEL VAE DEL RUBRO
RUBRO : 26 | [5 empty] | UNIDAD: U
DETALLE : POZO REVISION H.S. H=4.26-4.75M (TAPA CERCO H.FUNDIDO Y PELDAÑOS) | [5 empty] | 1
[5 empty] | JM023 | 3
EQUIPO DESCRIPCION | J503-841385 | CANTIDAD A | TARIFA B | COSTO HORA C=AxB | RENDIMIENTO R | COSTO D=CxR | Peso Relativo Elemento (%) | NP / EP / ND | VAE (%) | VAE (%) Elemento
Herramienta Menor 5% de M.O. | [5 empty] | 12.71 | 1.618% | EP | 100% | 1.618%
CONCRETERA 1 SACO |  | 1 | 4 | 4 | 3.5 | 14 | 1.782% | NP | 0% | 0%
VIBRADOR |  | 1 | 2.5 | 2.5 | 3.5 | 8.75 | 1.114% | NP | 0% | 0%
SUBTOTAL M | [5 empty] | 35.46
MANO DE OBRA DESCRIPCION |  | CANTIDAD A | JORNAL/HR B | COSTO HORA C=AxB | RENDIMIENTO R | COSTO D=CxR | Peso Relativo Elemento (%) | NP / EP / ND | VAE (%) | VAE (%) Elemento
PEON | EO E2 | 4 | 3.26 | 13.04 | 13 | 169.52 | 21.57% | EP | 100% | 21.57%
ALBAÑIL | EO D2 | 1 | 3.3 | 3.3 | 11 | 36.3 | 4.62% | EP | 100% | 4.62%
ENCOFRADOR | EO D2 | 1 | 3.3 | 3.3 | 8 | 26.4 | 3.36% | EP | 100% | 3.36%
MAESTRO MAYOR EN OBRAS CIVILES | EO C1 | 1 | 3.66 | 3.66 | 6 | 21.96 | 2.795% | EP | 100% | 2.795%
SUBTOTAL N | [5 empty] | 254.18
MATERIALES DESCRIPCION |  |  | UNIDAD | CANTIDAD A | PRECIO UNIT. B | COSTO C=AxB | Peso Relativo Elemento (%) | NP / EP / ND | VAE (%) | VAE (%) Elemento
CEMENTO |  |  | KG | 1400 | 0.17 | 238 | 30.29% | EP | 100% | 30.29%
ARENA |  |  | M3 | 1.05 | 15 | 15.75 | 2.004% | EP | 100% | 2.004%
RIPIO |  |  | M3 | 1.3 | 15 | 19.5 | 2.482% | EP | 100% | 2.482%
AGUA |  |  | M3 | 0.69 | 0.5 | 0.35 | 0.045% | EP | 100% | 0.045%
TAPA Y CERCO H.F |  |  | U | 1 | 160 | 160 | 20.36% | EP | 100% | 20.36%
ACERO DE REFUERZO |  |  | KG | 26.78 | 1.1 | 29.46 | 3.749% | EP | 100% | 3.749%
ENCOFRADO PARA POZOS HORMIGON |  |  | ML | 4.75 | 6.8 | 32.3 | 4.111% | EP | 100% | 4.111%
ACEITE QUEMADO |  |  | GLN | 1.5 | 0.5 | 0.75 | 0.095% | EP | 100% | 0.095%
SUBTOTAL O | [5 empty] | 496.11
TRANSPORTE DESCRIPCION |  |  | UNIDAD | CANTIDAD A | TARIFA B | COSTO C=AxB | Peso Relativo Elemento (%) | NP / EP / ND | VAE (%) | VAE (%) Elemento
SUBTOTAL P | [5 empty] | 0
|  | J503-841385 | TOTAL COSTO DIRECTO (M+N+O+P) |  |  | 785.75 | 100% |  |  | 97.11%
|  |  | INDIRECTOS (%) |  | 19% | 149.29
|  |  | UTILIDAD (%) |  | 1% | 7.86
|  |  | COSTO TOTAL DEL RUBRO |  |  | 942.9
|  |  | VALOR UNITARIO |  |  | 942.9
SON: NOVECIENTOS CUARENTA Y DOS DÓLARES CON NOVENTA CENTAVOS
ESTOS PRECIOS NO INCLUYEN IVA
PROYECTO: DISEÑO DEL SISTEMA DE ALCANTARILLADO SANITARIO Y PLUVIAL DEL SECTOR JOYOCOTO DE LA CIUDAD DE GUARANDA; ESTUDIOS DEL ALCANTARILLADO SANITARIO PLUVIAL PARA LA PARROQUIA JULIO MORENO.
ANALISIS DE PRECIOS UNITARIOS | [5 empty] | HOJA 27 DE 126 | DETERMINACION DEL VAE DEL RUBRO
RUBRO : 27 | [5 empty] | UNIDAD: U
DETALLE : POZO REVISION H.S. H=4.76-5.25M (TAPA CERCO H.FUNDIDO Y PELDAÑOS) | [5 empty] | 2
[5 empty] | JM024 | 3
EQUIPO DESCRIPCION | J503-841385 | CANTIDAD A | TARIFA B | COSTO HORA C=AxB | RENDIMIENTO R | COSTO D=CxR | Peso Relativo Elemento (%) | NP / EP / ND | VAE (%) | VAE (%) Elemento
Herramienta Menor 5% de M.O. | [5 empty] | 14.88 | 1.715% | EP | 100% | 1.715%
CONCRETERA 1 SACO |  | 1 | 4 | 4 | 4 | 16 | 1.844% | NP | 0% | 0%
VIBRADOR |  | 1 | 2.5 | 2.5 | 4 | 10 | 1.152% | NP | 0% | 0%
SUBTOTAL M | [5 empty] | 40.88
MANO DE OBRA DESCRIPCION |  | CANTIDAD A | JORNAL/HR B | COSTO HORA C=AxB | RENDIMIENTO R | COSTO D=CxR | Peso Relativo Elemento (%) | NP / EP / ND | VAE (%) | VAE (%) Elemento
PEON | EO E2 | 4 | 3.26 | 13.04 | 14.5 | 189.08 | 21.79% | EP | 100% | 21.79%
ALBAÑIL | EO D2 | 1 | 3.3 | 3.3 | 13 | 42.9 | 4.943% | EP | 100% | 4.943%
ENCOFRADOR | EO D2 | 1 | 3.3 | 3.3 | 11 | 36.3 | 4.183% | EP | 100% | 4.183%
MAESTRO MAYOR EN OBRAS CIVILES | EO C1 | 1 | 3.66 | 3.66 | 8 | 29.28 | 3.374% | EP | 100% | 3.374%
SUBTOTAL N | [5 empty] | 297.56
MATERIALES DESCRIPCION |  |  | UNIDAD | CANTIDAD A | PRECIO UNIT. B | COSTO C=AxB | Peso Relativo Elemento (%) | NP / EP / ND | VAE (%) | VAE (%) Elemento
CEMENTO |  |  | KG | 1550 | 0.17 | 263.5 | 30.36% | EP | 100% | 30.36%
ARENA |  |  | M3 | 1.05 | 15 | 15.75 | 1.815% | EP | 100% | 1.815%
RIPIO |  |  | M3 | 1.3 | 15 | 19.5 | 2.247% | EP | 100% | 2.247%
AGUA |  |  | M3 | 0.69 | 0.5 | 0.35 | 0.04% | EP | 100% | 0.04%
TAPA Y CERCO H.F |  |  | U | 1 | 160 | 160 | 18.44% | EP | 100% | 18.44%
ACERO DE REFUERZO |  |  | KG | 30.75 | 1.1 | 33.83 | 3.898% | EP | 100% | 3.898%
ENCOFRADO PARA POZOS HORMIGON |  |  | ML | 5.25 | 6.8 | 35.7 | 4.114% | EP | 100% | 4.114%
ACEITE QUEMADO |  |  | GLN | 1.5 | 0.5 | 0.75 | 0.086% | EP | 100% | 0.086%
SUBTOTAL O | [5 empty] | 529.38
TRANSPORTE DESCRIPCION |  |  | UNIDAD | CANTIDAD A | TARIFA B | COSTO C=AxB | Peso Relativo Elemento (%) | NP / EP / ND | VAE (%) | VAE (%) Elemento
SUBTOTAL P | [5 empty] | 0
|  | J503-841385 | TOTAL COSTO DIRECTO (M+N+O+P) |  |  | 867.82 | 100% |  |  | 97%
|  |  | INDIRECTOS (%) |  | 19% | 164.89
|  |  | UTILIDAD (%) |  | 1% | 8.68
|  |  | COSTO TOTAL DEL RUBRO |  |  | 1041.39
|  |  | VALOR UNITARIO |  |  | 1041.39
SON: UN MIL CUARENTA Y UN DÓLARES CON TREINTA Y NUEVE CENTAVOS
ESTOS PRECIOS NO INCLUYEN IVA
PROYECTO: DISEÑO DEL SISTEMA DE ALCANTARILLADO SANITARIO Y PLUVIAL DEL SECTOR JOYOCOTO DE LA CIUDAD DE GUARANDA; ESTUDIOS DEL ALCANTARILLADO SANITARIO PLUVIAL PARA LA PARROQUIA JULIO MORENO.
ANALISIS DE PRECIOS UNITARIOS | [5 empty] | HOJA 28 DE 126 | DETERMINACION DEL VAE DEL RUBRO
RUBRO : 28 | [5 empty] | UNIDAD: U
DETALLE : CAJA DOMICILIARIA H=0.60-1.50M CON TAPA H.A. | [5 empty] | 146
[5 empty] | JM025 | 3
EQUIPO DESCRIPCION | J503-841385 | CANTIDAD A | TARIFA B | COSTO HORA C=AxB | RENDIMIENTO R | COSTO D=CxR | Peso Relativo Elemento (%) | NP / EP / ND | VAE (%) | VAE (%) Elemento
Herramienta Menor 5% de M.O. | [5 empty] | 1.57 | 1.908% | EP | 100% | 1.908%
SUBTOTAL M | [5 empty] | 1.57
MANO DE OBRA DESCRIPCION |  | CANTIDAD A | JORNAL/HR B | COSTO HORA C=AxB | RENDIMIENTO R | COSTO D=CxR | Peso Relativo Elemento (%) | NP / EP / ND | VAE (%) | VAE (%) Elemento
PEON | EO E2 | 5 | 3.26 | 16.3 | 1.5 | 24.45 | 29.72% | EP | 100% | 29.72%
ALBAÑIL | EO D2 | 1 | 3.3 | 3.3 | 1 | 3.3 | 4.011% | EP | 100% | 4.011%
MAESTRO MAYOR EN OBRAS CIVILES | EO C1 | 1 | 3.66 | 3.66 | 1 | 3.66 | 4.449% | EP | 100% | 4.449%
SUBTOTAL N | [5 empty] | 31.41
MATERIALES DESCRIPCION |  |  | UNIDAD | CANTIDAD A | PRECIO UNIT. B | COSTO C=AxB | Peso Relativo Elemento (%) | NP / EP / ND | VAE (%) | VAE (%) Elemento
CEMENTO |  |  | KG | 152.8 | 0.17 | 25.98 | 31.58% | EP | 100% | 31.58%
ARENA |  |  | M3 | 0.63 | 15 | 9.45 | 11.49% | EP | 100% | 11.49%
RIPIO |  |  | M3 | 0.56 | 15 | 8.4 | 10.21% | EP | 100% | 10.21%
AGUA |  |  | M3 | 0.28 | 0.5 | 0.14 | 0.17% | EP | 100% | 0.17%
TABLA DE ENCOFRADO 0.30x2.40 m |  |  | U | 1.64 | 1.65 | 2.71 | 3.294% | EP | 100% | 3.294%
ALFAJIAS 5x5x240 cm |  |  | ML | 1.05 | 0.45 | 0.47 | 0.571% | EP | 100% | 0.571%
CLAVOS 2 1/2" |  |  | KG | 0.1 | 1.1 | 0.11 | 0.134% | EP | 100% | 0.134%
ALAMBRE NEGRO # 18 |  |  | KG | 0.1 | 1.1 | 0.11 | 0.134% | EP | 100% | 0.134%
MALLA ELECTROSOLDADA 10:5 PARA TAPA |  |  | M2 | 0.4 | 4.8 | 1.92 | 2.334% | EP | 100% | 2.334%
SUBTOTAL O | [5 empty] | 49.29
TRANSPORTE DESCRIPCION |  |  | UNIDAD | CANTIDAD A | TARIFA B | COSTO C=AxB | Peso Relativo Elemento (%) | NP / EP / ND | VAE (%) | VAE (%) Elemento
SUBTOTAL P | [5 empty] | 0
|  | J503-841385 | TOTAL COSTO DIRECTO (M+N+O+P) |  |  | 82.27 | 100% |  |  | 100%
|  |  | INDIRECTOS (%) |  | 19% | 15.63
|  |  | UTILIDAD (%) |  | 1% | 0.82
|  |  | COSTO TOTAL DEL RUBRO |  |  | 98.72
|  |  | VALOR UNITARIO |  |  | 98.72
SON: NOVENTA Y OCHO DÓLARES CON SETENTA Y DOS CENTAVOS
ESTOS PRECIOS NO INCLUYEN IVA
PROYECTO: DISEÑO DEL SISTEMA DE ALCANTARILLADO SANITARIO Y PLUVIAL DEL SECTOR JOYOCOTO DE LA CIUDAD DE GUARANDA; ESTUDIOS DEL ALCANTARILLADO SANITARIO PLUVIAL PARA LA PARROQUIA JULIO MORENO.
ANALISIS DE PRECIOS UNITARIOS | [5 empty] | HOJA 29 DE 126 | DETERMINACION DEL VAE DEL RUBRO
RUBRO : 29 | [5 empty] | UNIDAD: U
DETALLE : UNIDAD BASICA SANITARIA | [5 empty] | 5
[5 empty] | JM200 | 3
EQUIPO DESCRIPCION | J503-841385 | CANTIDAD A | TARIFA B | COSTO HORA C=AxB | RENDIMIENTO R | COSTO D=CxR | Peso Relativo Elemento (%) | NP / EP / ND | VAE (%) | VAE (%) Elemento
Herramienta Menor 5% de M.O. | [5 empty] | 12.22 | 1.426% | EP | 100% | 1.426%
SUBTOTAL M | [5 empty] | 12.22
MANO DE OBRA DESCRIPCION |  | CANTIDAD A | JORNAL/HR B | COSTO HORA C=AxB | RENDIMIENTO R | COSTO D=CxR | Peso Relativo Elemento (%) | NP / EP / ND | VAE (%) | VAE (%) Elemento
PEON | EO E2 | 2 | 3.26 | 6.52 | 24 | 156.48 | 18.27% | EP | 100% | 18.27%
ALBAÑIL | EO D2 | 1 | 3.3 | 3.3 | 24 | 79.2 | 9.245% | EP | 100% | 9.245%
MAESTRO MAYOR EN OBRAS CIVILES | EO C1 | 1 | 3.66 | 3.66 | 2.4 | 8.78 | 1.025% | EP | 100% | 1.025%
SUBTOTAL N | [5 empty] | 244.46
MATERIALES DESCRIPCION |  |  | UNIDAD | CANTIDAD A | PRECIO UNIT. B | COSTO C=AxB | Peso Relativo Elemento (%) | NP / EP / ND | VAE (%) | VAE (%) Elemento
UNIDAD BASICA SANITARIA |  |  | U | 1 | 600 | 600 | 70.04% | EP | 100% | 70.04%
SUBTOTAL O | [5 empty] | 600
TRANSPORTE DESCRIPCION |  |  | UNIDAD | CANTIDAD A | TARIFA B | COSTO C=AxB | Peso Relativo Elemento (%) | NP / EP / ND | VAE (%) | VAE (%) Elemento
SUBTOTAL P | [5 empty] | 0
|  | J503-841385 | TOTAL COSTO DIRECTO (M+N+O+P) |  |  | 856.68 | 100% |  |  | 100%
|  |  | INDIRECTOS (%) |  | 19% | 162.77
|  |  | UTILIDAD (%) |  | 1% | 8.57
|  |  | COSTO TOTAL DEL RUBRO |  |  | 1028.02
|  |  | VALOR UNITARIO |  |  | 1028.02
SON: UN MIL VEINTE Y OCHO DÓLARES CON DOS CENTAVOS
ESTOS PRECIOS NO INCLUYEN IVA
PROYECTO: DISEÑO DEL SISTEMA DE ALCANTARILLADO SANITARIO Y PLUVIAL DEL SECTOR JOYOCOTO DE LA CIUDAD DE GUARANDA; ESTUDIOS DEL ALCANTARILLADO SANITARIO PLUVIAL PARA LA PARROQUIA JULIO MORENO.
ANALISIS DE PRECIOS UNITARIOS | [5 empty] | HOJA 30 DE 126 | DETERMINACION DEL VAE DEL RUBRO
RUBRO : 30 | [5 empty] | UNIDAD: M2
DETALLE : DESBROCE Y LIMPIEZA | [5 empty] | 732.6
[5 empty] | JM001 | 3
EQUIPO DESCRIPCION | J503-841385 | CANTIDAD A | TARIFA B | COSTO HORA C=AxB | RENDIMIENTO R | COSTO D=CxR | Peso Relativo Elemento (%) | NP / EP / ND | VAE (%) | VAE (%) Elemento
Herramienta Menor 5% de M.O. | [5 empty] | 0.06 | 4.878% | EP | 100% | 4.878%
SUBTOTAL M | [5 empty] | 0.06
MANO DE OBRA DESCRIPCION |  | CANTIDAD A | JORNAL/HR B | COSTO HORA C=AxB | RENDIMIENTO R | COSTO D=CxR | Peso Relativo Elemento (%) | NP / EP / ND | VAE (%) | VAE (%) Elemento
PEON | EO E2 | 2 | 3.26 | 6.52 | 0.18 | 1.17 | 95.12% | EP | 100% | 95.12%
SUBTOTAL N | [5 empty] | 1.17
MATERIALES DESCRIPCION |  |  | UNIDAD | CANTIDAD A | PRECIO UNIT. B | COSTO C=AxB | Peso Relativo Elemento (%) | NP / EP / ND | VAE (%) | VAE (%) Elemento
SUBTOTAL O | [5 empty] | 0
TRANSPORTE DESCRIPCION |  |  | UNIDAD | CANTIDAD A | TARIFA B | COSTO C=AxB | Peso Relativo Elemento (%) | NP / EP / ND | VAE (%) | VAE (%) Elemento
SUBTOTAL P | [5 empty] | 0
|  | J503-841385 | TOTAL COSTO DIRECTO (M+N+O+P) |  |  | 1.23 | 100% |  |  | 100%
|  |  | INDIRECTOS (%) |  | 19% | 0.23
|  |  | UTILIDAD (%) |  | 1% | 0.01
|  |  | COSTO TOTAL DEL RUBRO |  |  | 1.47
|  |  | VALOR UNITARIO |  |  | 1.47
SON: UN DÓLAR CON CUARENTA Y SIETE CENTAVOS
ESTOS PRECIOS NO INCLUYEN IVA
PROYECTO: DISEÑO DEL SISTEMA DE ALCANTARILLADO SANITARIO Y PLUVIAL DEL SECTOR JOYOCOTO DE LA CIUDAD DE GUARANDA; ESTUDIOS DEL ALCANTARILLADO SANITARIO PLUVIAL PARA LA PARROQUIA JULIO MORENO.
ANALISIS DE PRECIOS UNITARIOS | [5 empty] | HOJA 31 DE 126 | DETERMINACION DEL VAE DEL RUBRO
RUBRO : 31 | [5 empty] | UNIDAD: M2
DETALLE : REPLANTEO Y NIVELACION ESTRUCTURAS | [5 empty] | 468
[5 empty] | JM026 | 3
EQUIPO DESCRIPCION | J503-841385 | CANTIDAD A | TARIFA B | COSTO HORA C=AxB | RENDIMIENTO R | COSTO D=CxR | Peso Relativo Elemento (%) | NP / EP / ND | VAE (%) | VAE (%) Elemento
Herramienta Menor 5% de M.O. | [5 empty] | 0.04 | 3.54% | EP | 100% | 3.54%
EQUIPO DE TOPOGRAFIA |  | 1 | 4 | 4 | 0.04 | 0.16 | 14.16% | NP | 0% | 0%
SUBTOTAL M | [5 empty] | 0.2
MANO DE OBRA DESCRIPCION |  | CANTIDAD A | JORNAL/HR B | COSTO HORA C=AxB | RENDIMIENTO R | COSTO D=CxR | Peso Relativo Elemento (%) | NP / EP / ND | VAE (%) | VAE (%) Elemento
TOPOGRAFO | EO C1 | 1 | 3.66 | 3.66 | 0.05 | 0.18 | 15.93% | EP | 100% | 15.93%
CADENERO | EO D2 | 2 | 3.3 | 6.6 | 0.05 | 0.33 | 29.2% | EP | 100% | 29.2%
PEON | EO E2 | 2 | 3.26 | 6.52 | 0.04 | 0.26 | 23.01% | EP | 100% | 23.01%
SUBTOTAL N | [5 empty] | 0.77
MATERIALES DESCRIPCION |  |  | UNIDAD | CANTIDAD A | PRECIO UNIT. B | COSTO C=AxB | Peso Relativo Elemento (%) | NP / EP / ND | VAE (%) | VAE (%) Elemento
ESTACAS |  |  | U | 0.3 | 0.25 | 0.08 | 7.08% | EP | 100% | 7.08%
CLAVOS |  |  | KG | 0.02 | 1.2 | 0.02 | 1.77% | EP | 100% | 1.77%
PINTURA |  |  | GLN | 0.004 | 15 | 0.06 | 5.31% | EP | 100% | 5.31%
SUBTOTAL O | [5 empty] | 0.16
TRANSPORTE DESCRIPCION |  |  | UNIDAD | CANTIDAD A | TARIFA B | COSTO C=AxB | Peso Relativo Elemento (%) | NP / EP / ND | VAE (%) | VAE (%) Elemento
SUBTOTAL P | [5 empty] | 0
|  | J503-841385 | TOTAL COSTO DIRECTO (M+N+O+P) |  |  | 1.13 | 100% |  |  | 85.84%
|  |  | INDIRECTOS (%) |  | 19% | 0.21
|  |  | UTILIDAD (%) |  | 1% | 0.01
|  |  | COSTO TOTAL DEL RUBRO |  |  | 1.35
|  |  | VALOR UNITARIO |  |  | 1.35
SON: UN DÓLAR CON TREINTA Y CINCO CENTAVOS
ESTOS PRECIOS NO INCLUYEN IVA
PROYECTO: DISEÑO DEL SISTEMA DE ALCANTARILLADO SANITARIO Y PLUVIAL DEL SECTOR JOYOCOTO DE LA CIUDAD DE GUARANDA; ESTUDIOS DEL ALCANTARILLADO SANITARIO PLUVIAL PARA LA PARROQUIA JULIO MORENO.
ANALISIS DE PRECIOS UNITARIOS | [5 empty] | HOJA 32 DE 126 | DETERMINACION DEL VAE DEL RUBRO
RUBRO : 32 | [5 empty] | UNIDAD: M3
DETALLE : EXCAVACION A MAQUINA CIELO ABIERTO (EN TIERRA) | [5 empty] | 7.5
[5 empty] | JM016 | 3
EQUIPO DESCRIPCION | J503-841385 | CANTIDAD A | TARIFA B | COSTO HORA C=AxB | RENDIMIENTO R | COSTO D=CxR | Peso Relativo Elemento (%) | NP / EP / ND | VAE (%) | VAE (%) Elemento
Herramienta Menor 5% de M.O. | [5 empty] | 0.04 | 1.724% | EP | 100% | 1.724%
EXCAVADORA DE ORUGA |  | 1 | 45 | 45 | 0.035 | 1.58 | 68.1% | NP | 0% | 0%
SUBTOTAL M | [5 empty] | 1.62
MANO DE OBRA DESCRIPCION |  | CANTIDAD A | JORNAL/HR B | COSTO HORA C=AxB | RENDIMIENTO R | COSTO D=CxR | Peso Relativo Elemento (%) | NP / EP / ND | VAE (%) | VAE (%) Elemento
OPERADOR EQUIPO PESADO 1 | OP C1 | 1 | 3.66 | 3.66 | 0.1 | 0.37 | 15.95% | EP | 100% | 15.95%
ENGRASADOR RESPONSABLE | EO D2 | 1 | 3.3 | 3.3 | 0.1 | 0.33 | 14.22% | EP | 100% | 14.22%
SUBTOTAL N | [5 empty] | 0.7
MATERIALES DESCRIPCION |  |  | UNIDAD | CANTIDAD A | PRECIO UNIT. B | COSTO C=AxB | Peso Relativo Elemento (%) | NP / EP / ND | VAE (%) | VAE (%) Elemento
SUBTOTAL O | [5 empty] | 0
TRANSPORTE DESCRIPCION |  |  | UNIDAD | CANTIDAD A | TARIFA B | COSTO C=AxB | Peso Relativo Elemento (%) | NP / EP / ND | VAE (%) | VAE (%) Elemento
SUBTOTAL P | [5 empty] | 0
|  | J503-841385 | TOTAL COSTO DIRECTO (M+N+O+P) |  |  | 2.32 | 100% |  |  | 31.9%
|  |  | INDIRECTOS (%) |  | 19% | 0.44
|  |  | UTILIDAD (%) |  | 1% | 0.02
|  |  | COSTO TOTAL DEL RUBRO |  |  | 2.78
|  |  | VALOR UNITARIO |  |  | 2.78
SON: DOS DÓLARES CON SETENTA Y OCHO CENTAVOS
ESTOS PRECIOS NO INCLUYEN IVA
PROYECTO: DISEÑO DEL SISTEMA DE ALCANTARILLADO SANITARIO Y PLUVIAL DEL SECTOR JOYOCOTO DE LA CIUDAD DE GUARANDA; ESTUDIOS DEL ALCANTARILLADO SANITARIO PLUVIAL PARA LA PARROQUIA JULIO MORENO.
ANALISIS DE PRECIOS UNITARIOS | [5 empty] | HOJA 33 DE 126 | DETERMINACION DEL VAE DEL RUBRO
RUBRO : 33 | [5 empty] | UNIDAD: M3
DETALLE : DERROCAMIENTO HORMIGON ARMADO (HERRAMIENTA MENOR) | [5 empty] | 10.4
[5 empty] | JM027 | 3
EQUIPO DESCRIPCION | J503-841385 | CANTIDAD A | TARIFA B | COSTO HORA C=AxB | RENDIMIENTO R | COSTO D=CxR | Peso Relativo Elemento (%) | NP / EP / ND | VAE (%) | VAE (%) Elemento
Herramienta Menor 5% de M.O. | [5 empty] | 2.24 | 3.821% | EP | 100% | 3.821%
MARTILLO ROMPEDOR |  | 1 | 4.6 | 4.6 | 2.5 | 11.5 | 19.62% | NP | 0% | 0%
SUBTOTAL M | [5 empty] | 13.74
MANO DE OBRA DESCRIPCION |  | CANTIDAD A | JORNAL/HR B | COSTO HORA C=AxB | RENDIMIENTO R | COSTO D=CxR | Peso Relativo Elemento (%) | NP / EP / ND | VAE (%) | VAE (%) Elemento
PEON | EO E2 | 2 | 3.26 | 6.52 | 5.2 | 33.9 | 57.83% | EP | 100% | 57.83%
MAESTRO MAYOR EN OBRAS CIVILES | EO C1 | 1 | 3.66 | 3.66 | 3 | 10.98 | 18.73% | EP | 100% | 18.73%
SUBTOTAL N | [5 empty] | 44.88
MATERIALES DESCRIPCION |  |  | UNIDAD | CANTIDAD A | PRECIO UNIT. B | COSTO C=AxB | Peso Relativo Elemento (%) | NP / EP / ND | VAE (%) | VAE (%) Elemento
SUBTOTAL O | [5 empty] | 0
TRANSPORTE DESCRIPCION |  |  | UNIDAD | CANTIDAD A | TARIFA B | COSTO C=AxB | Peso Relativo Elemento (%) | NP / EP / ND | VAE (%) | VAE (%) Elemento
SUBTOTAL P | [5 empty] | 0
|  | J503-841385 | TOTAL COSTO DIRECTO (M+N+O+P) |  |  | 58.62 | 100% |  |  | 80.38%
|  |  | INDIRECTOS (%) |  | 19% | 11.14
|  |  | UTILIDAD (%) |  | 1% | 0.59
|  |  | COSTO TOTAL DEL RUBRO |  |  | 70.35
|  |  | VALOR UNITARIO |  |  | 70.35
SON: SETENTA DÓLARES CON TREINTA Y CINCO CENTAVOS
ESTOS PRECIOS NO INCLUYEN IVA
PROYECTO: DISEÑO DEL SISTEMA DE ALCANTARILLADO SANITARIO Y PLUVIAL DEL SECTOR JOYOCOTO DE LA CIUDAD DE GUARANDA; ESTUDIOS DEL ALCANTARILLADO SANITARIO PLUVIAL PARA LA PARROQUIA JULIO MORENO.
ANALISIS DE PRECIOS UNITARIOS | [5 empty] | HOJA 34 DE 126 | DETERMINACION DEL VAE DEL RUBRO
RUBRO : 34 | [5 empty] | UNIDAD: M3
DETALLE : DESALOJO DE MATERIAL DE EXCAVACION | [5 empty] | 17.9
[5 empty] | JM012 | 3
EQUIPO DESCRIPCION | J503-841385 | CANTIDAD A | TARIFA B | COSTO HORA C=AxB | RENDIMIENTO R | COSTO D=CxR | Peso Relativo Elemento (%) | NP / EP / ND | VAE (%) | VAE (%) Elemento
Herramienta Menor 5% de M.O. | [5 empty] | 0.02 | 0.617% | EP | 100% | 0.617%
RETROEXCAVADORA |  | 1 | 40 | 40 | 0.04 | 1.6 | 49.38% | NP | 0% | 0%
VOLQUETA |  | 1 | 30 | 30 | 0.04 | 1.2 | 37.04% | ND | 40% | 14.82%
SUBTOTAL M | [5 empty] | 2.82
MANO DE OBRA DESCRIPCION |  | CANTIDAD A | JORNAL/HR B | COSTO HORA C=AxB | RENDIMIENTO R | COSTO D=CxR | Peso Relativo Elemento (%) | NP / EP / ND | VAE (%) | VAE (%) Elemento
CHOFER | CH C1 | 1 | 4.79 | 4.79 | 0.05 | 0.24 | 7.407% | EP | 100% | 7.407%
OPERADOR EQUIPO PESADO 1 | OP C1 | 1 | 3.66 | 3.66 | 0.05 | 0.18 | 5.556% | EP | 100% | 5.556%
SUBTOTAL N | [5 empty] | 0.42
MATERIALES DESCRIPCION |  |  | UNIDAD | CANTIDAD A | PRECIO UNIT. B | COSTO C=AxB | Peso Relativo Elemento (%) | NP / EP / ND | VAE (%) | VAE (%) Elemento
SUBTOTAL O | [5 empty] | 0
TRANSPORTE DESCRIPCION |  |  | UNIDAD | CANTIDAD A | TARIFA B | COSTO C=AxB | Peso Relativo Elemento (%) | NP / EP / ND | VAE (%) | VAE (%) Elemento
SUBTOTAL P | [5 empty] | 0
|  | J503-841385 | TOTAL COSTO DIRECTO (M+N+O+P) |  |  | 3.24 | 100% |  |  | 28.4%
|  |  | INDIRECTOS (%) |  | 19% | 0.62
|  |  | UTILIDAD (%) |  | 1% | 0.03
|  |  | COSTO TOTAL DEL RUBRO |  |  | 3.89
|  |  | VALOR UNITARIO |  |  | 3.89
SON: TRES DÓLARES CON OCHENTA Y NUEVE CENTAVOS
ESTOS PRECIOS NO INCLUYEN IVA
PROYECTO: DISEÑO DEL SISTEMA DE ALCANTARILLADO SANITARIO Y PLUVIAL DEL SECTOR JOYOCOTO DE LA CIUDAD DE GUARANDA; ESTUDIOS DEL ALCANTARILLADO SANITARIO PLUVIAL PARA LA PARROQUIA JULIO MORENO.
ANALISIS DE PRECIOS UNITARIOS | [5 empty] | HOJA 35 DE 126 | DETERMINACION DEL VAE DEL RUBRO
RUBRO : 35 | [5 empty] | UNIDAD: M2
DETALLE : REPLANTEO Y NIVELACION ESTRUCTURAS | [5 empty] | 28.31
[5 empty] | JM026 | 3
EQUIPO DESCRIPCION | J503-841385 | CANTIDAD A | TARIFA B | COSTO HORA C=AxB | RENDIMIENTO R | COSTO D=CxR | Peso Relativo Elemento (%) | NP / EP / ND | VAE (%) | VAE (%) Elemento
Herramienta Menor 5% de M.O. | [5 empty] | 0.04 | 3.54% | EP | 100% | 3.54%
EQUIPO DE TOPOGRAFIA |  | 1 | 4 | 4 | 0.04 | 0.16 | 14.16% | NP | 0% | 0%
SUBTOTAL M | [5 empty] | 0.2
MANO DE OBRA DESCRIPCION |  | CANTIDAD A | JORNAL/HR B | COSTO HORA C=AxB | RENDIMIENTO R | COSTO D=CxR | Peso Relativo Elemento (%) | NP / EP / ND | VAE (%) | VAE (%) Elemento
TOPOGRAFO | EO C1 | 1 | 3.66 | 3.66 | 0.05 | 0.18 | 15.93% | EP | 100% | 15.93%
CADENERO | EO D2 | 2 | 3.3 | 6.6 | 0.05 | 0.33 | 29.2% | EP | 100% | 29.2%
PEON | EO E2 | 2 | 3.26 | 6.52 | 0.04 | 0.26 | 23.01% | EP | 100% | 23.01%
SUBTOTAL N | [5 empty] | 0.77
MATERIALES DESCRIPCION |  |  | UNIDAD | CANTIDAD A | PRECIO UNIT. B | COSTO C=AxB | Peso Relativo Elemento (%) | NP / EP / ND | VAE (%) | VAE (%) Elemento
ESTACAS |  |  | U | 0.3 | 0.25 | 0.08 | 7.08% | EP | 100% | 7.08%
CLAVOS |  |  | KG | 0.02 | 1.2 | 0.02 | 1.77% | EP | 100% | 1.77%
PINTURA |  |  | GLN | 0.004 | 15 | 0.06 | 5.31% | EP | 100% | 5.31%
SUBTOTAL O | [5 empty] | 0.16
TRANSPORTE DESCRIPCION |  |  | UNIDAD | CANTIDAD A | TARIFA B | COSTO C=AxB | Peso Relativo Elemento (%) | NP / EP / ND | VAE (%) | VAE (%) Elemento
SUBTOTAL P | [5 empty] | 0
|  | J503-841385 | TOTAL COSTO DIRECTO (M+N+O+P) |  |  | 1.13 | 100% |  |  | 85.84%
|  |  | INDIRECTOS (%) |  | 19% | 0.21
|  |  | UTILIDAD (%) |  | 1% | 0.01
|  |  | COSTO TOTAL DEL RUBRO |  |  | 1.35
|  |  | VALOR UNITARIO |  |  | 1.35
SON: UN DÓLAR CON TREINTA Y CINCO CENTAVOS
ESTOS PRECIOS NO INCLUYEN IVA
PROYECTO: DISEÑO DEL SISTEMA DE ALCANTARILLADO SANITARIO Y PLUVIAL DEL SECTOR JOYOCOTO DE LA CIUDAD DE GUARANDA; ESTUDIOS DEL ALCANTARILLADO SANITARIO PLUVIAL PARA LA PARROQUIA JULIO MORENO.
ANALISIS DE PRECIOS UNITARIOS | [5 empty] | HOJA 36 DE 126 | DETERMINACION DEL VAE DEL RUBRO
RUBRO : 36 | [5 empty] | UNIDAD: M3
DETALLE : EXCAVACION A MAQUINA CIELO ABIERTO (EN TIERRA) | [5 empty] | 195.47
[5 empty] | JM016 | 3
EQUIPO DESCRIPCION | J503-841385 | CANTIDAD A | TARIFA B | COSTO HORA C=AxB | RENDIMIENTO R | COSTO D=CxR | Peso Relativo Elemento (%) | NP / EP / ND | VAE (%) | VAE (%) Elemento
Herramienta Menor 5% de M.O. | [5 empty] | 0.04 | 1.724% | EP | 100% | 1.724%
EXCAVADORA DE ORUGA |  | 1 | 45 | 45 | 0.035 | 1.58 | 68.1% | NP | 0% | 0%
SUBTOTAL M | [5 empty] | 1.62
MANO DE OBRA DESCRIPCION |  | CANTIDAD A | JORNAL/HR B | COSTO HORA C=AxB | RENDIMIENTO R | COSTO D=CxR | Peso Relativo Elemento (%) | NP / EP / ND | VAE (%) | VAE (%) Elemento
OPERADOR EQUIPO PESADO 1 | OP C1 | 1 | 3.66 | 3.66 | 0.1 | 0.37 | 15.95% | EP | 100% | 15.95%
ENGRASADOR RESPONSABLE | EO D2 | 1 | 3.3 | 3.3 | 0.1 | 0.33 | 14.22% | EP | 100% | 14.22%
SUBTOTAL N | [5 empty] | 0.7
MATERIALES DESCRIPCION |  |  | UNIDAD | CANTIDAD A | PRECIO UNIT. B | COSTO C=AxB | Peso Relativo Elemento (%) | NP / EP / ND | VAE (%) | VAE (%) Elemento
SUBTOTAL O | [5 empty] | 0
TRANSPORTE DESCRIPCION |  |  | UNIDAD | CANTIDAD A | TARIFA B | COSTO C=AxB | Peso Relativo Elemento (%) | NP / EP / ND | VAE (%) | VAE (%) Elemento
SUBTOTAL P | [5 empty] | 0
|  | J503-841385 | TOTAL COSTO DIRECTO (M+N+O+P) |  |  | 2.32 | 100% |  |  | 31.9%
|  |  | INDIRECTOS (%) |  | 19% | 0.44
|  |  | UTILIDAD (%) |  | 1% | 0.02
|  |  | COSTO TOTAL DEL RUBRO |  |  | 2.78
|  |  | VALOR UNITARIO |  |  | 2.78
SON: DOS DÓLARES CON SETENTA Y OCHO CENTAVOS
ESTOS PRECIOS NO INCLUYEN IVA
PROYECTO: DISEÑO DEL SISTEMA DE ALCANTARILLADO SANITARIO Y PLUVIAL DEL SECTOR JOYOCOTO DE LA CIUDAD DE GUARANDA; ESTUDIOS DEL ALCANTARILLADO SANITARIO PLUVIAL PARA LA PARROQUIA JULIO MORENO.
ANALISIS DE PRECIOS UNITARIOS | [5 empty] | HOJA 37 DE 126 | DETERMINACION DEL VAE DEL RUBRO
RUBRO : 37 | [5 empty] | UNIDAD: M3
DETALLE : RELLENO COMPACTADO DE MATERIAL GRANULAR (MEJORAMIENTO DE SUELO) | [5 empty] | 48.65
[5 empty] | JM011 | 3
EQUIPO DESCRIPCION | J503-841385 | CANTIDAD A | TARIFA B | COSTO HORA C=AxB | RENDIMIENTO R | COSTO D=CxR | Peso Relativo Elemento (%) | NP / EP / ND | VAE (%) | VAE (%) Elemento
Herramienta Menor 5% de M.O. | [5 empty] | 0.04 | 0.187% | EP | 100% | 0.187%
COMPACTADOR |  | 1 | 4.5 | 4.5 | 0.2 | 0.9 | 4.198% | NP | 0% | 0%
SUBTOTAL M | [5 empty] | 0.94
MANO DE OBRA DESCRIPCION |  | CANTIDAD A | JORNAL/HR B | COSTO HORA C=AxB | RENDIMIENTO R | COSTO D=CxR | Peso Relativo Elemento (%) | NP / EP / ND | VAE (%) | VAE (%) Elemento
MAESTRO MAYOR EN OBRAS CIVILES | EO C1 | 1 | 3.66 | 3.66 | 0.1 | 0.37 | 1.726% | EP | 100% | 1.726%
PEON | EO E2 | 1 | 3.26 | 3.26 | 0.1 | 0.33 | 1.539% | EP | 100% | 1.539%
SUBTOTAL N | [5 empty] | 0.7
MATERIALES DESCRIPCION |  |  | UNIDAD | CANTIDAD A | PRECIO UNIT. B | COSTO C=AxB | Peso Relativo Elemento (%) | NP / EP / ND | VAE (%) | VAE (%) Elemento
MATERIAL GRANULAR |  |  | M3 | 1.1 | 18 | 19.8 | 92.35% | EP | 100% | 92.35%
SUBTOTAL O | [5 empty] | 19.8
TRANSPORTE DESCRIPCION |  |  | UNIDAD | CANTIDAD A | TARIFA B | COSTO C=AxB | Peso Relativo Elemento (%) | NP / EP / ND | VAE (%) | VAE (%) Elemento
SUBTOTAL P | [5 empty] | 0
|  | J503-841385 | TOTAL COSTO DIRECTO (M+N+O+P) |  |  | 21.44 | 100% |  |  | 95.8%
|  |  | INDIRECTOS (%) |  | 19% | 4.07
|  |  | UTILIDAD (%) |  | 1% | 0.21
|  |  | COSTO TOTAL DEL RUBRO |  |  | 25.72
|  |  | VALOR UNITARIO |  |  | 25.72
SON: VEINTE Y CINCO DÓLARES CON SETENTA Y DOS CENTAVOS
ESTOS PRECIOS NO INCLUYEN IVA
PROYECTO: DISEÑO DEL SISTEMA DE ALCANTARILLADO SANITARIO Y PLUVIAL DEL SECTOR JOYOCOTO DE LA CIUDAD DE GUARANDA; ESTUDIOS DEL ALCANTARILLADO SANITARIO PLUVIAL PARA LA PARROQUIA JULIO MORENO.
ANALISIS DE PRECIOS UNITARIOS | [5 empty] | HOJA 38 DE 126 | DETERMINACION DEL VAE DEL RUBRO
RUBRO : 38 | [5 empty] | UNIDAD: M3
DETALLE : HORMIGON SIMPLE REPLANTILLO f'c=140KG/CM2 | [5 empty] | 5.41
[5 empty] | JM028 | 3
EQUIPO DESCRIPCION | J503-841385 | CANTIDAD A | TARIFA B | COSTO HORA C=AxB | RENDIMIENTO R | COSTO D=CxR | Peso Relativo Elemento (%) | NP / EP / ND | VAE (%) | VAE (%) Elemento
Herramienta Menor 5% de M.O. | [5 empty] | 2.55 | 1.942% | EP | 100% | 1.942%
CONCRETERA 1 SACO |  | 1 | 4 | 4 | 1.5 | 6 | 4.57% | NP | 0% | 0%
SUBTOTAL M | [5 empty] | 8.55
MANO DE OBRA DESCRIPCION |  | CANTIDAD A | JORNAL/HR B | COSTO HORA C=AxB | RENDIMIENTO R | COSTO D=CxR | Peso Relativo Elemento (%) | NP / EP / ND | VAE (%) | VAE (%) Elemento
PEON | EO E2 | 5 | 3.26 | 16.3 | 2.5 | 40.75 | 31.04% | EP | 100% | 31.04%
ALBAÑIL | EO D2 | 1 | 3.3 | 3.3 | 2 | 6.6 | 5.027% | EP | 100% | 5.027%
MAESTRO MAYOR EN OBRAS CIVILES | EO C1 | 1 | 3.66 | 3.66 | 1 | 3.66 | 2.788% | EP | 100% | 2.788%
SUBTOTAL N | [5 empty] | 51.01
MATERIALES DESCRIPCION |  |  | UNIDAD | CANTIDAD A | PRECIO UNIT. B | COSTO C=AxB | Peso Relativo Elemento (%) | NP / EP / ND | VAE (%) | VAE (%) Elemento
CEMENTO |  |  | KG | 280 | 0.17 | 47.6 | 36.26% | EP | 100% | 36.26%
ARENA |  |  | M3 | 0.65 | 15 | 9.75 | 7.427% | EP | 100% | 7.427%
RIPIO |  |  | M3 | 0.95 | 15 | 14.25 | 10.85% | EP | 100% | 10.85%
AGUA |  |  | M3 | 0.24 | 0.5 | 0.12 | 0.091% | EP | 100% | 0.091%
SUBTOTAL O | [5 empty] | 71.72
TRANSPORTE DESCRIPCION |  |  | UNIDAD | CANTIDAD A | TARIFA B | COSTO C=AxB | Peso Relativo Elemento (%) | NP / EP / ND | VAE (%) | VAE (%) Elemento
SUBTOTAL P | [5 empty] | 0
|  | J503-841385 | TOTAL COSTO DIRECTO (M+N+O+P) |  |  | 131.28 | 100% |  |  | 95.43%
|  |  | INDIRECTOS (%) |  | 19% | 24.94
|  |  | UTILIDAD (%) |  | 1% | 1.31
|  |  | COSTO TOTAL DEL RUBRO |  |  | 157.53
|  |  | VALOR UNITARIO |  |  | 157.53
SON: CIENTO CINCUENTA Y SIETE DÓLARES CON CINCUENTA Y TRES CENTAVOS
ESTOS PRECIOS NO INCLUYEN IVA
PROYECTO: DISEÑO DEL SISTEMA DE ALCANTARILLADO SANITARIO Y PLUVIAL DEL SECTOR JOYOCOTO DE LA CIUDAD DE GUARANDA; ESTUDIOS DEL ALCANTARILLADO SANITARIO PLUVIAL PARA LA PARROQUIA JULIO MORENO.
ANALISIS DE PRECIOS UNITARIOS | [5 empty] | HOJA 39 DE 126 | DETERMINACION DEL VAE DEL RUBRO
RUBRO : 39 | [5 empty] | UNIDAD: M3
DETALLE : HORMIGON SIMPLE f'c=210kg/cm2 (INCL. ENCOFRADO) | [5 empty] | 5.07
[5 empty] | JM029 | 3
EQUIPO DESCRIPCION | J503-841385 | CANTIDAD A | TARIFA B | COSTO HORA C=AxB | RENDIMIENTO R | COSTO D=CxR | Peso Relativo Elemento (%) | NP / EP / ND | VAE (%) | VAE (%) Elemento
Herramienta Menor 5% de M.O. | [5 empty] | 3.32 | 1.881% | EP | 100% | 1.881%
CONCRETERA 1 SACO |  | 1 | 4 | 4 | 0.6 | 2.4 | 1.359% | NP | 0% | 0%
VIBRADOR |  | 1 | 2.5 | 2.5 | 0.6 | 1.5 | 0.85% | NP | 0% | 0%
SUBTOTAL M | [5 empty] | 7.22
MANO DE OBRA DESCRIPCION |  | CANTIDAD A | JORNAL/HR B | COSTO HORA C=AxB | RENDIMIENTO R | COSTO D=CxR | Peso Relativo Elemento (%) | NP / EP / ND | VAE (%) | VAE (%) Elemento
PEON | EO E2 | 5 | 3.26 | 16.3 | 2.5 | 40.75 | 23.08% | EP | 100% | 23.08%
ALBAÑIL | EO D2 | 2 | 3.3 | 6.6 | 2 | 13.2 | 7.477% | EP | 100% | 7.477%
ENCOFRADOR | EO D2 | 2 | 3.3 | 6.6 | 1.8 | 11.88 | 6.729% | EP | 100% | 6.729%
MAESTRO MAYOR EN OBRAS CIVILES | EO C1 | 1 | 3.66 | 3.66 | 0.15 | 0.55 | 0.312% | EP | 100% | 0.312%
SUBTOTAL N | [5 empty] | 66.38
MATERIALES DESCRIPCION |  |  | UNIDAD | CANTIDAD A | PRECIO UNIT. B | COSTO C=AxB | Peso Relativo Elemento (%) | NP / EP / ND | VAE (%) | VAE (%) Elemento
CEMENTO |  |  | KG | 360 | 0.17 | 61.2 | 34.67% | EP | 100% | 34.67%
ARENA |  |  | M3 | 0.85 | 15 | 12.75 | 7.222% | EP | 100% | 7.222%
RIPIO |  |  | M3 | 1.05 | 15 | 15.75 | 8.921% | EP | 100% | 8.921%
AGUA |  |  | M3 | 0.25 | 0.5 | 0.13 | 0.074% | EP | 100% | 0.074%
TABLA DE ENCOFRADO 0.30x2.40 m |  |  | U | 6.53 | 1.65 | 10.77 | 6.101% | EP | 100% | 6.101%
ALFAJIAS 5x5x240 cm |  |  | ML | 3.74 | 0.45 | 1.68 | 0.952% | EP | 100% | 0.952%
CLAVOS 2 1/2" |  |  | KG | 0.6 | 1.1 | 0.66 | 0.374% | EP | 100% | 0.374%
SUBTOTAL O | [5 empty] | 102.94
TRANSPORTE DESCRIPCION |  |  | UNIDAD | CANTIDAD A | TARIFA B | COSTO C=AxB | Peso Relativo Elemento (%) | NP / EP / ND | VAE (%) | VAE (%) Elemento
SUBTOTAL P | [5 empty] | 0
|  | J503-841385 | TOTAL COSTO DIRECTO (M+N+O+P) |  |  | 176.54 | 100% |  |  | 97.79%
|  |  | INDIRECTOS (%) |  | 19% | 33.54
|  |  | UTILIDAD (%) |  | 1% | 1.77
|  |  | COSTO TOTAL DEL RUBRO |  |  | 211.85
|  |  | VALOR UNITARIO |  |  | 211.85
SON: DOSCIENTOS ONCE DÓLARES CON OCHENTA Y CINCO CENTAVOS
ESTOS PRECIOS NO INCLUYEN IVA
PROYECTO: DISEÑO DEL SISTEMA DE ALCANTARILLADO SANITARIO Y PLUVIAL DEL SECTOR JOYOCOTO DE LA CIUDAD DE GUARANDA; ESTUDIOS DEL ALCANTARILLADO SANITARIO PLUVIAL PARA LA PARROQUIA JULIO MORENO.
ANALISIS DE PRECIOS UNITARIOS | [5 empty] | HOJA 40 DE 126 | DETERMINACION DEL VAE DEL RUBRO
RUBRO : 40 | [5 empty] | UNIDAD: KG
DETALLE : ACERO REFUERZO fy=4200 kg/cm2 (SUMINISTRO, CORTE Y COLOCADO) | [5 empty] | 428.14
[5 empty] | JM030 | 3
EQUIPO DESCRIPCION | J503-841385 | CANTIDAD A | TARIFA B | COSTO HORA C=AxB | RENDIMIENTO R | COSTO D=CxR | Peso Relativo Elemento (%) | NP / EP / ND | VAE (%) | VAE (%) Elemento
Herramienta Menor 5% de M.O. | [5 empty] | 0.02 | 1.13% | EP | 100% | 1.13%
CORTADORA-DOBLADORA |  | 1 | 2 | 2 | 0.03 | 0.06 | 3.39% | NP | 0% | 0%
SUBTOTAL M | [5 empty] | 0.08
MANO DE OBRA DESCRIPCION |  | CANTIDAD A | JORNAL/HR B | COSTO HORA C=AxB | RENDIMIENTO R | COSTO D=CxR | Peso Relativo Elemento (%) | NP / EP / ND | VAE (%) | VAE (%) Elemento
FIERRERO | EO D2 | 1 | 3.3 | 3.3 | 0.05 | 0.17 | 9.605% | EP | 100% | 9.605%
PEON | EO E2 | 1 | 3.26 | 3.26 | 0.05 | 0.16 | 9.04% | EP | 100% | 9.04%
SUBTOTAL N | [5 empty] | 0.33
MATERIALES DESCRIPCION |  |  | UNIDAD | CANTIDAD A | PRECIO UNIT. B | COSTO C=AxB | Peso Relativo Elemento (%) | NP / EP / ND | VAE (%) | VAE (%) Elemento
ALAMBRE GALVANIZADO # 18 |  |  | KG | 0.02 | 1.5 | 0.03 | 1.695% | EP | 100% | 1.695%
HIERRO FY=4200 KG/CM2 |  |  | KG | 1.02 | 1.3 | 1.33 | 75.14% | EP | 100% | 75.14%
SUBTOTAL O | [5 empty] | 1.36
TRANSPORTE DESCRIPCION |  |  | UNIDAD | CANTIDAD A | TARIFA B | COSTO C=AxB | Peso Relativo Elemento (%) | NP / EP / ND | VAE (%) | VAE (%) Elemento
SUBTOTAL P | [5 empty] | 0
|  | J503-841385 | TOTAL COSTO DIRECTO (M+N+O+P) |  |  | 1.77 | 100% |  |  | 96.61%
|  |  | INDIRECTOS (%) |  | 19% | 0.34
|  |  | UTILIDAD (%) |  | 1% | 0.02
|  |  | COSTO TOTAL DEL RUBRO |  |  | 2.13
|  |  | VALOR UNITARIO |  |  | 2.13
SON: DOS DÓLARES CON TRECE CENTAVOS
ESTOS PRECIOS NO INCLUYEN IVA
PROYECTO: DISEÑO DEL SISTEMA DE ALCANTARILLADO SANITARIO Y PLUVIAL DEL SECTOR JOYOCOTO DE LA CIUDAD DE GUARANDA; ESTUDIOS DEL ALCANTARILLADO SANITARIO PLUVIAL PARA LA PARROQUIA JULIO MORENO.
ANALISIS DE PRECIOS UNITARIOS | [5 empty] | HOJA 41 DE 126 | DETERMINACION DEL VAE DEL RUBRO
RUBRO : 41 | [5 empty] | UNIDAD: U
DETALLE : REJILLA DE ALUMINIO SEC: 1.15x0.40m | [5 empty] | 1
[5 empty] | JM031 | 3
EQUIPO DESCRIPCION | J503-841385 | CANTIDAD A | TARIFA B | COSTO HORA C=AxB | RENDIMIENTO R | COSTO D=CxR | Peso Relativo Elemento (%) | NP / EP / ND | VAE (%) | VAE (%) Elemento
Herramienta Menor 5% de M.O. | [5 empty] | 0.18 | 0.051% | EP | 100% | 0.051%
SUBTOTAL M | [5 empty] | 0.18
MANO DE OBRA DESCRIPCION |  | CANTIDAD A | JORNAL/HR B | COSTO HORA C=AxB | RENDIMIENTO R | COSTO D=CxR | Peso Relativo Elemento (%) | NP / EP / ND | VAE (%) | VAE (%) Elemento
PEON | EO E2 | 1 | 3.26 | 3.26 | 0.5 | 1.63 | 0.461% | EP | 100% | 0.461%
ALBAÑIL | EO D2 | 1 | 3.3 | 3.3 | 0.5 | 1.65 | 0.466% | EP | 100% | 0.466%
MAESTRO MAYOR EN OBRAS CIVILES | EO C1 | 1 | 3.66 | 3.66 | 0.1 | 0.37 | 0.105% | EP | 100% | 0.105%
SUBTOTAL N | [5 empty] | 3.65
MATERIALES DESCRIPCION |  |  | UNIDAD | CANTIDAD A | PRECIO UNIT. B | COSTO C=AxB | Peso Relativo Elemento (%) | NP / EP / ND | VAE (%) | VAE (%) Elemento
REJILLA DE ALUMINIO SEC: 1.15x.40m |  |  | U | 1 | 350 | 350 | 98.92% | EP | 100% | 98.92%
SUBTOTAL O | [5 empty] | 350
TRANSPORTE DESCRIPCION |  |  | UNIDAD | CANTIDAD A | TARIFA B | COSTO C=AxB | Peso Relativo Elemento (%) | NP / EP / ND | VAE (%) | VAE (%) Elemento
SUBTOTAL P | [5 empty] | 0
|  | J503-841385 | TOTAL COSTO DIRECTO (M+N+O+P) |  |  | 353.83 | 100% |  |  | 100%
|  |  | INDIRECTOS (%) |  | 19% | 67.23
|  |  | UTILIDAD (%) |  | 1% | 3.54
|  |  | COSTO TOTAL DEL RUBRO |  |  | 424.6
|  |  | VALOR UNITARIO |  |  | 424.6
SON: CUATROCIENTOS VEINTE Y CUATRO DÓLARES CON SESENTA CENTAVOS
ESTOS PRECIOS NO INCLUYEN IVA
PROYECTO: DISEÑO DEL SISTEMA DE ALCANTARILLADO SANITARIO Y PLUVIAL DEL SECTOR JOYOCOTO DE LA CIUDAD DE GUARANDA; ESTUDIOS DEL ALCANTARILLADO SANITARIO PLUVIAL PARA LA PARROQUIA JULIO MORENO.
ANALISIS DE PRECIOS UNITARIOS | [5 empty] | HOJA 42 DE 126 | DETERMINACION DEL VAE DEL RUBRO
RUBRO : 42 | [5 empty] | UNIDAD: U
DETALLE : BANDEJA DE DRENAJE ALUMINIO SEC: 0.60x0.60m | [5 empty] | 1
[5 empty] | JM032 | 3
EQUIPO DESCRIPCION | J503-841385 | CANTIDAD A | TARIFA B | COSTO HORA C=AxB | RENDIMIENTO R | COSTO D=CxR | Peso Relativo Elemento (%) | NP / EP / ND | VAE (%) | VAE (%) Elemento
Herramienta Menor 5% de M.O. | [5 empty] | 0.18 | 0.025% | EP | 100% | 0.025%
SUBTOTAL M | [5 empty] | 0.18
MANO DE OBRA DESCRIPCION |  | CANTIDAD A | JORNAL/HR B | COSTO HORA C=AxB | RENDIMIENTO R | COSTO D=CxR | Peso Relativo Elemento (%) | NP / EP / ND | VAE (%) | VAE (%) Elemento
PEON | EO E2 | 1 | 3.26 | 3.26 | 0.5 | 1.63 | 0.222% | EP | 100% | 0.222%
ALBAÑIL | EO D2 | 1 | 3.3 | 3.3 | 0.5 | 1.65 | 0.225% | EP | 100% | 0.225%
MAESTRO MAYOR EN OBRAS CIVILES | EO C1 | 1 | 3.66 | 3.66 | 0.1 | 0.37 | 0.05% | EP | 100% | 0.05%
SUBTOTAL N | [5 empty] | 3.65
MATERIALES DESCRIPCION |  |  | UNIDAD | CANTIDAD A | PRECIO UNIT. B | COSTO C=AxB | Peso Relativo Elemento (%) | NP / EP / ND | VAE (%) | VAE (%) Elemento
BANDEJA DE DRENAJE ALUMINIO SEC: 0.60x0.60m |  |  | U | 1 | 730 | 730 | 99.48% | ND | 40% | 39.79%
SUBTOTAL O | [5 empty] | 730
TRANSPORTE DESCRIPCION |  |  | UNIDAD | CANTIDAD A | TARIFA B | COSTO C=AxB | Peso Relativo Elemento (%) | NP / EP / ND | VAE (%) | VAE (%) Elemento
SUBTOTAL P | [5 empty] | 0
|  | J503-841385 | TOTAL COSTO DIRECTO (M+N+O+P) |  |  | 733.83 | 100% |  |  | 40.31%
|  |  | INDIRECTOS (%) |  | 19% | 139.43
|  |  | UTILIDAD (%) |  | 1% | 7.34
|  |  | COSTO TOTAL DEL RUBRO |  |  | 880.6
|  |  | VALOR UNITARIO |  |  | 880.6
SON: OCHOCIENTOS OCHENTA DÓLARES CON SESENTA CENTAVOS
ESTOS PRECIOS NO INCLUYEN IVA
PROYECTO: DISEÑO DEL SISTEMA DE ALCANTARILLADO SANITARIO Y PLUVIAL DEL SECTOR JOYOCOTO DE LA CIUDAD DE GUARANDA; ESTUDIOS DEL ALCANTARILLADO SANITARIO PLUVIAL PARA LA PARROQUIA JULIO MORENO.
ANALISIS DE PRECIOS UNITARIOS | [5 empty] | HOJA 43 DE 126 | DETERMINACION DEL VAE DEL RUBRO
RUBRO : 43 | [5 empty] | UNIDAD: U
DETALLE : COMPUERTA DE ALUMINIO 0.60x0.90m CON VOLANTE DE CONTROL | [5 empty] | 1
[5 empty] | JM033 | 3
EQUIPO DESCRIPCION | J503-841385 | CANTIDAD A | TARIFA B | COSTO HORA C=AxB | RENDIMIENTO R | COSTO D=CxR | Peso Relativo Elemento (%) | NP / EP / ND | VAE (%) | VAE (%) Elemento
Herramienta Menor 5% de M.O. | [5 empty] | 2.77 | 0.081% | EP | 100% | 0.081%
SUBTOTAL M | [5 empty] | 2.77
MANO DE OBRA DESCRIPCION |  | CANTIDAD A | JORNAL/HR B | COSTO HORA C=AxB | RENDIMIENTO R | COSTO D=CxR | Peso Relativo Elemento (%) | NP / EP / ND | VAE (%) | VAE (%) Elemento
PEON | EO E2 | 1 | 3.26 | 3.26 | 8 | 26.08 | 0.765% | EP | 100% | 0.765%
ALBAÑIL | EO D2 | 1 | 3.3 | 3.3 | 8 | 26.4 | 0.775% | EP | 100% | 0.775%
MAESTRO MAYOR EN OBRAS CIVILES | EO C1 | 1 | 3.66 | 3.66 | 0.8 | 2.93 | 0.086% | EP | 100% | 0.086%
SUBTOTAL N | [5 empty] | 55.41
MATERIALES DESCRIPCION |  |  | UNIDAD | CANTIDAD A | PRECIO UNIT. B | COSTO C=AxB | Peso Relativo Elemento (%) | NP / EP / ND | VAE (%) | VAE (%) Elemento
COMPUERTA ALUM. 0.60x0.90m CON VOLANTE |  |  | U | 1 | 3350 | 3350 | 98.29% | EP | 100% | 98.29%
SUBTOTAL O | [5 empty] | 3350
TRANSPORTE DESCRIPCION |  |  | UNIDAD | CANTIDAD A | TARIFA B | COSTO C=AxB | Peso Relativo Elemento (%) | NP / EP / ND | VAE (%) | VAE (%) Elemento
SUBTOTAL P | [5 empty] | 0
|  | J503-841385 | TOTAL COSTO DIRECTO (M+N+O+P) |  |  | 3408.18 | 100% |  |  | 100%
|  |  | INDIRECTOS (%) |  | 19% | 647.55
|  |  | UTILIDAD (%) |  | 1% | 34.08
|  |  | COSTO TOTAL DEL RUBRO |  |  | 4089.81
|  |  | VALOR UNITARIO |  |  | 4089.81
SON: CUATRO MIL OCHENTA Y NUEVE DÓLARES CON OCHENTA Y UN CENTAVOS
ESTOS PRECIOS NO INCLUYEN IVA
PROYECTO: DISEÑO DEL SISTEMA DE ALCANTARILLADO SANITARIO Y PLUVIAL DEL SECTOR JOYOCOTO DE LA CIUDAD DE GUARANDA; ESTUDIOS DEL ALCANTARILLADO SANITARIO PLUVIAL PARA LA PARROQUIA JULIO MORENO.
ANALISIS DE PRECIOS UNITARIOS | [5 empty] | HOJA 44 DE 126 | DETERMINACION DEL VAE DEL RUBRO
RUBRO : 44 | [5 empty] | UNIDAD: U
DETALLE : VERTEDERO TRIANGULAR DE ALUMINIO e= 4mm | [5 empty] | 2
[5 empty] | JM034 | 3
EQUIPO DESCRIPCION | J503-841385 | CANTIDAD A | TARIFA B | COSTO HORA C=AxB | RENDIMIENTO R | COSTO D=CxR | Peso Relativo Elemento (%) | NP / EP / ND | VAE (%) | VAE (%) Elemento
Herramienta Menor 5% de M.O. | [5 empty] | 0.69 | 0.071% | EP | 100% | 0.071%
SUBTOTAL M | [5 empty] | 0.69
MANO DE OBRA DESCRIPCION |  | CANTIDAD A | JORNAL/HR B | COSTO HORA C=AxB | RENDIMIENTO R | COSTO D=CxR | Peso Relativo Elemento (%) | NP / EP / ND | VAE (%) | VAE (%) Elemento
PEON | EO E2 | 1 | 3.26 | 3.26 | 2 | 6.52 | 0.669% | EP | 100% | 0.669%
ALBAÑIL | EO D2 | 1 | 3.3 | 3.3 | 2 | 6.6 | 0.677% | EP | 100% | 0.677%
MAESTRO MAYOR EN OBRAS CIVILES | EO C1 | 1 | 3.66 | 3.66 | 0.2 | 0.73 | 0.075% | EP | 100% | 0.075%
SUBTOTAL N | [5 empty] | 13.85
MATERIALES DESCRIPCION |  |  | UNIDAD | CANTIDAD A | PRECIO UNIT. B | COSTO C=AxB | Peso Relativo Elemento (%) | NP / EP / ND | VAE (%) | VAE (%) Elemento
VERTEDERO TRIANGULAR DE ALUMINIO e=4mm |  |  | U | 1 | 960 | 960 | 98.51% | EP | 100% | 98.51%
SUBTOTAL O | [5 empty] | 960
TRANSPORTE DESCRIPCION |  |  | UNIDAD | CANTIDAD A | TARIFA B | COSTO C=AxB | Peso Relativo Elemento (%) | NP / EP / ND | VAE (%) | VAE (%) Elemento
SUBTOTAL P | [5 empty] | 0
|  | J503-841385 | TOTAL COSTO DIRECTO (M+N+O+P) |  |  | 974.54 | 100% |  |  | 100%
|  |  | INDIRECTOS (%) |  | 19% | 185.16
|  |  | UTILIDAD (%) |  | 1% | 9.75
|  |  | COSTO TOTAL DEL RUBRO |  |  | 1169.45
|  |  | VALOR UNITARIO |  |  | 1169.45
SON: UN MIL CIENTO SESENTA Y NUEVE DÓLARES CON CUARENTA Y CINCO CENTAVOS
ESTOS PRECIOS NO INCLUYEN IVA
PROYECTO: DISEÑO DEL SISTEMA DE ALCANTARILLADO SANITARIO Y PLUVIAL DEL SECTOR JOYOCOTO DE LA CIUDAD DE GUARANDA; ESTUDIOS DEL ALCANTARILLADO SANITARIO PLUVIAL PARA LA PARROQUIA JULIO MORENO.
ANALISIS DE PRECIOS UNITARIOS | [5 empty] | HOJA 45 DE 126 | DETERMINACION DEL VAE DEL RUBRO
RUBRO : 45 | [5 empty] | UNIDAD: M2
DETALLE : REPLANTEO Y NIVELACION ESTRUCTURAS | [5 empty] | 24.76
[5 empty] | JM026 | 3
EQUIPO DESCRIPCION | J503-841385 | CANTIDAD A | TARIFA B | COSTO HORA C=AxB | RENDIMIENTO R | COSTO D=CxR | Peso Relativo Elemento (%) | NP / EP / ND | VAE (%) | VAE (%) Elemento
Herramienta Menor 5% de M.O. | [5 empty] | 0.04 | 3.54% | EP | 100% | 3.54%
EQUIPO DE TOPOGRAFIA |  | 1 | 4 | 4 | 0.04 | 0.16 | 14.16% | NP | 0% | 0%
SUBTOTAL M | [5 empty] | 0.2
MANO DE OBRA DESCRIPCION |  | CANTIDAD A | JORNAL/HR B | COSTO HORA C=AxB | RENDIMIENTO R | COSTO D=CxR | Peso Relativo Elemento (%) | NP / EP / ND | VAE (%) | VAE (%) Elemento
TOPOGRAFO | EO C1 | 1 | 3.66 | 3.66 | 0.05 | 0.18 | 15.93% | EP | 100% | 15.93%
CADENERO | EO D2 | 2 | 3.3 | 6.6 | 0.05 | 0.33 | 29.2% | EP | 100% | 29.2%
PEON | EO E2 | 2 | 3.26 | 6.52 | 0.04 | 0.26 | 23.01% | EP | 100% | 23.01%
SUBTOTAL N | [5 empty] | 0.77
MATERIALES DESCRIPCION |  |  | UNIDAD | CANTIDAD A | PRECIO UNIT. B | COSTO C=AxB | Peso Relativo Elemento (%) | NP / EP / ND | VAE (%) | VAE (%) Elemento
ESTACAS |  |  | U | 0.3 | 0.25 | 0.08 | 7.08% | EP | 100% | 7.08%
CLAVOS |  |  | KG | 0.02 | 1.2 | 0.02 | 1.77% | EP | 100% | 1.77%
PINTURA |  |  | GLN | 0.004 | 15 | 0.06 | 5.31% | EP | 100% | 5.31%
SUBTOTAL O | [5 empty] | 0.16
TRANSPORTE DESCRIPCION |  |  | UNIDAD | CANTIDAD A | TARIFA B | COSTO C=AxB | Peso Relativo Elemento (%) | NP / EP / ND | VAE (%) | VAE (%) Elemento
SUBTOTAL P | [5 empty] | 0
|  | J503-841385 | TOTAL COSTO DIRECTO (M+N+O+P) |  |  | 1.13 | 100% |  |  | 85.84%
|  |  | INDIRECTOS (%) |  | 19% | 0.21
|  |  | UTILIDAD (%) |  | 1% | 0.01
|  |  | COSTO TOTAL DEL RUBRO |  |  | 1.35
|  |  | VALOR UNITARIO |  |  | 1.35
SON: UN DÓLAR CON TREINTA Y CINCO CENTAVOS
ESTOS PRECIOS NO INCLUYEN IVA
PROYECTO: DISEÑO DEL SISTEMA DE ALCANTARILLADO SANITARIO Y PLUVIAL DEL SECTOR JOYOCOTO DE LA CIUDAD DE GUARANDA; ESTUDIOS DEL ALCANTARILLADO SANITARIO PLUVIAL PARA LA PARROQUIA JULIO MORENO.
ANALISIS DE PRECIOS UNITARIOS | [5 empty] | HOJA 46 DE 126 | DETERMINACION DEL VAE DEL RUBRO
RUBRO : 46 | [5 empty] | UNIDAD: M3
DETALLE : EXCAVACION A MAQUINA CIELO ABIERTO (EN TIERRA) | [5 empty] | 496.94
[5 empty] | JM016 | 3
EQUIPO DESCRIPCION | J503-841385 | CANTIDAD A | TARIFA B | COSTO HORA C=AxB | RENDIMIENTO R | COSTO D=CxR | Peso Relativo Elemento (%) | NP / EP / ND | VAE (%) | VAE (%) Elemento
Herramienta Menor 5% de M.O. | [5 empty] | 0.04 | 1.724% | EP | 100% | 1.724%
EXCAVADORA DE ORUGA |  | 1 | 45 | 45 | 0.035 | 1.58 | 68.1% | NP | 0% | 0%
SUBTOTAL M | [5 empty] | 1.62
MANO DE OBRA DESCRIPCION |  | CANTIDAD A | JORNAL/HR B | COSTO HORA C=AxB | RENDIMIENTO R | COSTO D=CxR | Peso Relativo Elemento (%) | NP / EP / ND | VAE (%) | VAE (%) Elemento
OPERADOR EQUIPO PESADO 1 | OP C1 | 1 | 3.66 | 3.66 | 0.1 | 0.37 | 15.95% | EP | 100% | 15.95%
ENGRASADOR RESPONSABLE | EO D2 | 1 | 3.3 | 3.3 | 0.1 | 0.33 | 14.22% | EP | 100% | 14.22%
SUBTOTAL N | [5 empty] | 0.7
MATERIALES DESCRIPCION |  |  | UNIDAD | CANTIDAD A | PRECIO UNIT. B | COSTO C=AxB | Peso Relativo Elemento (%) | NP / EP / ND | VAE (%) | VAE (%) Elemento
SUBTOTAL O | [5 empty] | 0
TRANSPORTE DESCRIPCION |  |  | UNIDAD | CANTIDAD A | TARIFA B | COSTO C=AxB | Peso Relativo Elemento (%) | NP / EP / ND | VAE (%) | VAE (%) Elemento
SUBTOTAL P | [5 empty] | 0
|  | J503-841385 | TOTAL COSTO DIRECTO (M+N+O+P) |  |  | 2.32 | 100% |  |  | 31.9%
|  |  | INDIRECTOS (%) |  | 19% | 0.44
|  |  | UTILIDAD (%) |  | 1% | 0.02
|  |  | COSTO TOTAL DEL RUBRO |  |  | 2.78
|  |  | VALOR UNITARIO |  |  | 2.78
SON: DOS DÓLARES CON SETENTA Y OCHO CENTAVOS
ESTOS PRECIOS NO INCLUYEN IVA
PROYECTO: DISEÑO DEL SISTEMA DE ALCANTARILLADO SANITARIO Y PLUVIAL DEL SECTOR JOYOCOTO DE LA CIUDAD DE GUARANDA; ESTUDIOS DEL ALCANTARILLADO SANITARIO PLUVIAL PARA LA PARROQUIA JULIO MORENO.
ANALISIS DE PRECIOS UNITARIOS | [5 empty] | HOJA 47 DE 126 | DETERMINACION DEL VAE DEL RUBRO
RUBRO : 47 | [5 empty] | UNIDAD: M3
DETALLE : RELLENO COMPACTADO DE MATERIAL GRANULAR | [5 empty] | 72.7
[5 empty] | JM011 | 3
EQUIPO DESCRIPCION | J503-841385 | CANTIDAD A | TARIFA B | COSTO HORA C=AxB | RENDIMIENTO R | COSTO D=CxR | Peso Relativo Elemento (%) | NP / EP / ND | VAE (%) | VAE (%) Elemento
Herramienta Menor 5% de M.O. | [5 empty] | 0.04 | 0.187% | EP | 100% | 0.187%
COMPACTADOR |  | 1 | 4.5 | 4.5 | 0.2 | 0.9 | 4.198% | NP | 0% | 0%
SUBTOTAL M | [5 empty] | 0.94
MANO DE OBRA DESCRIPCION |  | CANTIDAD A | JORNAL/HR B | COSTO HORA C=AxB | RENDIMIENTO R | COSTO D=CxR | Peso Relativo Elemento (%) | NP / EP / ND | VAE (%) | VAE (%) Elemento
MAESTRO MAYOR EN OBRAS CIVILES | EO C1 | 1 | 3.66 | 3.66 | 0.1 | 0.37 | 1.726% | EP | 100% | 1.726%
PEON | EO E2 | 1 | 3.26 | 3.26 | 0.1 | 0.33 | 1.539% | EP | 100% | 1.539%
SUBTOTAL N | [5 empty] | 0.7
MATERIALES DESCRIPCION |  |  | UNIDAD | CANTIDAD A | PRECIO UNIT. B | COSTO C=AxB | Peso Relativo Elemento (%) | NP / EP / ND | VAE (%) | VAE (%) Elemento
MATERIAL GRANULAR |  |  | M3 | 1.1 | 18 | 19.8 | 92.35% | EP | 100% | 92.35%
SUBTOTAL O | [5 empty] | 19.8
TRANSPORTE DESCRIPCION |  |  | UNIDAD | CANTIDAD A | TARIFA B | COSTO C=AxB | Peso Relativo Elemento (%) | NP / EP / ND | VAE (%) | VAE (%) Elemento
SUBTOTAL P | [5 empty] | 0
|  | J503-841385 | TOTAL COSTO DIRECTO (M+N+O+P) |  |  | 21.44 | 100% |  |  | 95.8%
|  |  | INDIRECTOS (%) |  | 19% | 4.07
|  |  | UTILIDAD (%) |  | 1% | 0.21
|  |  | COSTO TOTAL DEL RUBRO |  |  | 25.72
|  |  | VALOR UNITARIO |  |  | 25.72
SON: VEINTE Y CINCO DÓLARES CON SETENTA Y DOS CENTAVOS
ESTOS PRECIOS NO INCLUYEN IVA
PROYECTO: DISEÑO DEL SISTEMA DE ALCANTARILLADO SANITARIO Y PLUVIAL DEL SECTOR JOYOCOTO DE LA CIUDAD DE GUARANDA; ESTUDIOS DEL ALCANTARILLADO SANITARIO PLUVIAL PARA LA PARROQUIA JULIO MORENO.
ANALISIS DE PRECIOS UNITARIOS | [5 empty] | HOJA 48 DE 126 | DETERMINACION DEL VAE DEL RUBRO
RUBRO : 48 | [5 empty] | UNIDAD: M3
DETALLE : HORMIGON SIMPLE REPLANTILLO f'c=140KG/CM2 | [5 empty] | 8.08
[5 empty] | JM028 | 3
EQUIPO DESCRIPCION | J503-841385 | CANTIDAD A | TARIFA B | COSTO HORA C=AxB | RENDIMIENTO R | COSTO D=CxR | Peso Relativo Elemento (%) | NP / EP / ND | VAE (%) | VAE (%) Elemento
Herramienta Menor 5% de M.O. | [5 empty] | 2.55 | 1.942% | EP | 100% | 1.942%
CONCRETERA 1 SACO |  | 1 | 4 | 4 | 1.5 | 6 | 4.57% | NP | 0% | 0%
SUBTOTAL M | [5 empty] | 8.55
MANO DE OBRA DESCRIPCION |  | CANTIDAD A | JORNAL/HR B | COSTO HORA C=AxB | RENDIMIENTO R | COSTO D=CxR | Peso Relativo Elemento (%) | NP / EP / ND | VAE (%) | VAE (%) Elemento
PEON | EO E2 | 5 | 3.26 | 16.3 | 2.5 | 40.75 | 31.04% | EP | 100% | 31.04%
ALBAÑIL | EO D2 | 1 | 3.3 | 3.3 | 2 | 6.6 | 5.027% | EP | 100% | 5.027%
MAESTRO MAYOR EN OBRAS CIVILES | EO C1 | 1 | 3.66 | 3.66 | 1 | 3.66 | 2.788% | EP | 100% | 2.788%
SUBTOTAL N | [5 empty] | 51.01
MATERIALES DESCRIPCION |  |  | UNIDAD | CANTIDAD A | PRECIO UNIT. B | COSTO C=AxB | Peso Relativo Elemento (%) | NP / EP / ND | VAE (%) | VAE (%) Elemento
CEMENTO |  |  | KG | 280 | 0.17 | 47.6 | 36.26% | EP | 100% | 36.26%
ARENA |  |  | M3 | 0.65 | 15 | 9.75 | 7.427% | EP | 100% | 7.427%
RIPIO |  |  | M3 | 0.95 | 15 | 14.25 | 10.85% | EP | 100% | 10.85%
AGUA |  |  | M3 | 0.24 | 0.5 | 0.12 | 0.091% | EP | 100% | 0.091%
SUBTOTAL O | [5 empty] | 71.72
TRANSPORTE DESCRIPCION |  |  | UNIDAD | CANTIDAD A | TARIFA B | COSTO C=AxB | Peso Relativo Elemento (%) | NP / EP / ND | VAE (%) | VAE (%) Elemento
SUBTOTAL P | [5 empty] | 0
|  | J503-841385 | TOTAL COSTO DIRECTO (M+N+O+P) |  |  | 131.28 | 100% |  |  | 95.43%
|  |  | INDIRECTOS (%) |  | 19% | 24.94
|  |  | UTILIDAD (%) |  | 1% | 1.31
|  |  | COSTO TOTAL DEL RUBRO |  |  | 157.53
|  |  | VALOR UNITARIO |  |  | 157.53
SON: CIENTO CINCUENTA Y SIETE DÓLARES CON CINCUENTA Y TRES CENTAVOS
ESTOS PRECIOS NO INCLUYEN IVA
PROYECTO: DISEÑO DEL SISTEMA DE ALCANTARILLADO SANITARIO Y PLUVIAL DEL SECTOR JOYOCOTO DE LA CIUDAD DE GUARANDA; ESTUDIOS DEL ALCANTARILLADO SANITARIO PLUVIAL PARA LA PARROQUIA JULIO MORENO.
ANALISIS DE PRECIOS UNITARIOS | [5 empty] | HOJA 49 DE 126 | DETERMINACION DEL VAE DEL RUBRO
RUBRO : 49 | [5 empty] | UNIDAD: M3
DETALLE : HORMIGON SIMPLE f'c=210kg/cm2 (INCL. ENCOFRADO) | [5 empty] | 48.76
[5 empty] | JM029 | 3
EQUIPO DESCRIPCION | J503-841385 | CANTIDAD A | TARIFA B | COSTO HORA C=AxB | RENDIMIENTO R | COSTO D=CxR | Peso Relativo Elemento (%) | NP / EP / ND | VAE (%) | VAE (%) Elemento
Herramienta Menor 5% de M.O. | [5 empty] | 3.32 | 1.881% | EP | 100% | 1.881%
CONCRETERA 1 SACO |  | 1 | 4 | 4 | 0.6 | 2.4 | 1.359% | NP | 0% | 0%
VIBRADOR |  | 1 | 2.5 | 2.5 | 0.6 | 1.5 | 0.85% | NP | 0% | 0%
SUBTOTAL M | [5 empty] | 7.22
MANO DE OBRA DESCRIPCION |  | CANTIDAD A | JORNAL/HR B | COSTO HORA C=AxB | RENDIMIENTO R | COSTO D=CxR | Peso Relativo Elemento (%) | NP / EP / ND | VAE (%) | VAE (%) Elemento
PEON | EO E2 | 5 | 3.26 | 16.3 | 2.5 | 40.75 | 23.08% | EP | 100% | 23.08%
ALBAÑIL | EO D2 | 2 | 3.3 | 6.6 | 2 | 13.2 | 7.477% | EP | 100% | 7.477%
ENCOFRADOR | EO D2 | 2 | 3.3 | 6.6 | 1.8 | 11.88 | 6.729% | EP | 100% | 6.729%
MAESTRO MAYOR EN OBRAS CIVILES | EO C1 | 1 | 3.66 | 3.66 | 0.15 | 0.55 | 0.312% | EP | 100% | 0.312%
SUBTOTAL N | [5 empty] | 66.38
MATERIALES DESCRIPCION |  |  | UNIDAD | CANTIDAD A | PRECIO UNIT. B | COSTO C=AxB | Peso Relativo Elemento (%) | NP / EP / ND | VAE (%) | VAE (%) Elemento
CEMENTO |  |  | KG | 360 | 0.17 | 61.2 | 34.67% | EP | 100% | 34.67%
ARENA |  |  | M3 | 0.85 | 15 | 12.75 | 7.222% | EP | 100% | 7.222%
RIPIO |  |  | M3 | 1.05 | 15 | 15.75 | 8.921% | EP | 100% | 8.921%
AGUA |  |  | M3 | 0.25 | 0.5 | 0.13 | 0.074% | EP | 100% | 0.074%
TABLA DE ENCOFRADO 0.30x2.40 m |  |  | U | 6.53 | 1.65 | 10.77 | 6.101% | EP | 100% | 6.101%
ALFAJIAS 5x5x240 cm |  |  | ML | 3.74 | 0.45 | 1.68 | 0.952% | EP | 100% | 0.952%
CLAVOS 2 1/2" |  |  | KG | 0.6 | 1.1 | 0.66 | 0.374% | EP | 100% | 0.374%
SUBTOTAL O | [5 empty] | 102.94
TRANSPORTE DESCRIPCION |  |  | UNIDAD | CANTIDAD A | TARIFA B | COSTO C=AxB | Peso Relativo Elemento (%) | NP / EP / ND | VAE (%) | VAE (%) Elemento
SUBTOTAL P | [5 empty] | 0
|  | J503-841385 | TOTAL COSTO DIRECTO (M+N+O+P) |  |  | 176.54 | 100% |  |  | 97.79%
|  |  | INDIRECTOS (%) |  | 19% | 33.54
|  |  | UTILIDAD (%) |  | 1% | 1.77
|  |  | COSTO TOTAL DEL RUBRO |  |  | 211.85
|  |  | VALOR UNITARIO |  |  | 211.85
SON: DOSCIENTOS ONCE DÓLARES CON OCHENTA Y CINCO CENTAVOS
ESTOS PRECIOS NO INCLUYEN IVA
PROYECTO: DISEÑO DEL SISTEMA DE ALCANTARILLADO SANITARIO Y PLUVIAL DEL SECTOR JOYOCOTO DE LA CIUDAD DE GUARANDA; ESTUDIOS DEL ALCANTARILLADO SANITARIO PLUVIAL PARA LA PARROQUIA JULIO MORENO.
ANALISIS DE PRECIOS UNITARIOS | [5 empty] | HOJA 50 DE 126 | DETERMINACION DEL VAE DEL RUBRO
RUBRO : 50 | [5 empty] | UNIDAD: KG
DETALLE : ACERO REFUERZO fy=4200 kg/cm2 (SUMINISTRO, CORTE Y COLOCADO) | [5 empty] | 4870.1
[5 empty] | JM030 | 3
EQUIPO DESCRIPCION | J503-841385 | CANTIDAD A | TARIFA B | COSTO HORA C=AxB | RENDIMIENTO R | COSTO D=CxR | Peso Relativo Elemento (%) | NP / EP / ND | VAE (%) | VAE (%) Elemento
Herramienta Menor 5% de M.O. | [5 empty] | 0.02 | 1.13% | EP | 100% | 1.13%
CORTADORA-DOBLADORA |  | 1 | 2 | 2 | 0.03 | 0.06 | 3.39% | NP | 0% | 0%
SUBTOTAL M | [5 empty] | 0.08
MANO DE OBRA DESCRIPCION |  | CANTIDAD A | JORNAL/HR B | COSTO HORA C=AxB | RENDIMIENTO R | COSTO D=CxR | Peso Relativo Elemento (%) | NP / EP / ND | VAE (%) | VAE (%) Elemento
FIERRERO | EO D2 | 1 | 3.3 | 3.3 | 0.05 | 0.17 | 9.605% | EP | 100% | 9.605%
PEON | EO E2 | 1 | 3.26 | 3.26 | 0.05 | 0.16 | 9.04% | EP | 100% | 9.04%
SUBTOTAL N | [5 empty] | 0.33
MATERIALES DESCRIPCION |  |  | UNIDAD | CANTIDAD A | PRECIO UNIT. B | COSTO C=AxB | Peso Relativo Elemento (%) | NP / EP / ND | VAE (%) | VAE (%) Elemento
ALAMBRE GALVANIZADO # 18 |  |  | KG | 0.02 | 1.5 | 0.03 | 1.695% | EP | 100% | 1.695%
HIERRO FY=4200 KG/CM2 |  |  | KG | 1.02 | 1.3 | 1.33 | 75.14% | EP | 100% | 75.14%
SUBTOTAL O | [5 empty] | 1.36
TRANSPORTE DESCRIPCION |  |  | UNIDAD | CANTIDAD A | TARIFA B | COSTO C=AxB | Peso Relativo Elemento (%) | NP / EP / ND | VAE (%) | VAE (%) Elemento
SUBTOTAL P | [5 empty] | 0
|  | J503-841385 | TOTAL COSTO DIRECTO (M+N+O+P) |  |  | 1.77 | 100% |  |  | 96.61%
|  |  | INDIRECTOS (%) |  | 19% | 0.34
|  |  | UTILIDAD (%) |  | 1% | 0.02
|  |  | COSTO TOTAL DEL RUBRO |  |  | 2.13
|  |  | VALOR UNITARIO |  |  | 2.13
SON: DOS DÓLARES CON TRECE CENTAVOS
ESTOS PRECIOS NO INCLUYEN IVA
PROYECTO: DISEÑO DEL SISTEMA DE ALCANTARILLADO SANITARIO Y PLUVIAL DEL SECTOR JOYOCOTO DE LA CIUDAD DE GUARANDA; ESTUDIOS DEL ALCANTARILLADO SANITARIO PLUVIAL PARA LA PARROQUIA JULIO MORENO.
ANALISIS DE PRECIOS UNITARIOS | [5 empty] | HOJA 51 DE 126 | DETERMINACION DEL VAE DEL RUBRO
RUBRO : 51 | [5 empty] | UNIDAD: U
DETALLE : TAPA HF 60X60 CM CON CERCO (PROVISION Y MONTAJE) | [5 empty] | 3
[5 empty] | JM035 | 3
EQUIPO DESCRIPCION | J503-841385 | CANTIDAD A | TARIFA B | COSTO HORA C=AxB | RENDIMIENTO R | COSTO D=CxR | Peso Relativo Elemento (%) | NP / EP / ND | VAE (%) | VAE (%) Elemento
Herramienta Menor 5% de M.O. | [5 empty] | 0.16 | 0.112% | EP | 100% | 0.112%
SUBTOTAL M | [5 empty] | 0.16
MANO DE OBRA DESCRIPCION |  | CANTIDAD A | JORNAL/HR B | COSTO HORA C=AxB | RENDIMIENTO R | COSTO D=CxR | Peso Relativo Elemento (%) | NP / EP / ND | VAE (%) | VAE (%) Elemento
PEON | EO E2 | 1 | 3.26 | 3.26 | 0.5 | 1.63 | 1.136% | EP | 100% | 1.136%
ALBAÑIL | EO D2 | 1 | 3.3 | 3.3 | 0.5 | 1.65 | 1.15% | EP | 100% | 1.15%
SUBTOTAL N | [5 empty] | 3.28
MATERIALES DESCRIPCION |  |  | UNIDAD | CANTIDAD A | PRECIO UNIT. B | COSTO C=AxB | Peso Relativo Elemento (%) | NP / EP / ND | VAE (%) | VAE (%) Elemento
TAPA Y CERCO HF 60x60cm |  |  | U | 1 | 140 | 140 | 97.6% | EP | 100% | 97.6%
SUBTOTAL O | [5 empty] | 140
TRANSPORTE DESCRIPCION |  |  | UNIDAD | CANTIDAD A | TARIFA B | COSTO C=AxB | Peso Relativo Elemento (%) | NP / EP / ND | VAE (%) | VAE (%) Elemento
SUBTOTAL P | [5 empty] | 0
|  | J503-841385 | TOTAL COSTO DIRECTO (M+N+O+P) |  |  | 143.44 | 100% |  |  | 100%
|  |  | INDIRECTOS (%) |  | 19% | 27.25
|  |  | UTILIDAD (%) |  | 1% | 1.43
|  |  | COSTO TOTAL DEL RUBRO |  |  | 172.12
|  |  | VALOR UNITARIO |  |  | 172.12
SON: CIENTO SETENTA Y DOS DÓLARES CON DOCE CENTAVOS
ESTOS PRECIOS NO INCLUYEN IVA
PROYECTO: DISEÑO DEL SISTEMA DE ALCANTARILLADO SANITARIO Y PLUVIAL DEL SECTOR JOYOCOTO DE LA CIUDAD DE GUARANDA; ESTUDIOS DEL ALCANTARILLADO SANITARIO PLUVIAL PARA LA PARROQUIA JULIO MORENO.
ANALISIS DE PRECIOS UNITARIOS | [5 empty] | HOJA 52 DE 126 | DETERMINACION DEL VAE DEL RUBRO
RUBRO : 52 | [5 empty] | UNIDAD: M3
DETALLE : GRAVA CLASIFICADA PARA FILTROS | [5 empty] | 34.87
[5 empty] | JM036 | 3
EQUIPO DESCRIPCION | J503-841385 | CANTIDAD A | TARIFA B | COSTO HORA C=AxB | RENDIMIENTO R | COSTO D=CxR | Peso Relativo Elemento (%) | NP / EP / ND | VAE (%) | VAE (%) Elemento
Herramienta Menor 5% de M.O. | [5 empty] | 0.25 | 0.356% | EP | 100% | 0.356%
SUBTOTAL M | [5 empty] | 0.25
MANO DE OBRA DESCRIPCION |  | CANTIDAD A | JORNAL/HR B | COSTO HORA C=AxB | RENDIMIENTO R | COSTO D=CxR | Peso Relativo Elemento (%) | NP / EP / ND | VAE (%) | VAE (%) Elemento
PEON | EO E2 | 1 | 3.26 | 3.26 | 1 | 3.26 | 4.647% | EP | 100% | 4.647%
ALBAÑIL | EO D2 | 1 | 3.3 | 3.3 | 0.5 | 1.65 | 2.352% | EP | 100% | 2.352%
SUBTOTAL N | [5 empty] | 4.91
MATERIALES DESCRIPCION |  |  | UNIDAD | CANTIDAD A | PRECIO UNIT. B | COSTO C=AxB | Peso Relativo Elemento (%) | NP / EP / ND | VAE (%) | VAE (%) Elemento
GRAVA CLASIFICADA PARA FILTROS |  |  | M3 | 1 | 65 | 65 | 92.64% | EP | 100% | 92.64%
SUBTOTAL O | [5 empty] | 65
TRANSPORTE DESCRIPCION |  |  | UNIDAD | CANTIDAD A | TARIFA B | COSTO C=AxB | Peso Relativo Elemento (%) | NP / EP / ND | VAE (%) | VAE (%) Elemento
SUBTOTAL P | [5 empty] | 0
|  | J503-841385 | TOTAL COSTO DIRECTO (M+N+O+P) |  |  | 70.16 | 100% |  |  | 100%
|  |  | INDIRECTOS (%) |  | 19% | 13.33
|  |  | UTILIDAD (%) |  | 1% | 0.7
|  |  | COSTO TOTAL DEL RUBRO |  |  | 84.19
|  |  | VALOR UNITARIO |  |  | 84.19
SON: OCHENTA Y CUATRO DÓLARES CON DIECINUEVE CENTAVOS
ESTOS PRECIOS NO INCLUYEN IVA
PROYECTO: DISEÑO DEL SISTEMA DE ALCANTARILLADO SANITARIO Y PLUVIAL DEL SECTOR JOYOCOTO DE LA CIUDAD DE GUARANDA; ESTUDIOS DEL ALCANTARILLADO SANITARIO PLUVIAL PARA LA PARROQUIA JULIO MORENO.
ANALISIS DE PRECIOS UNITARIOS | [5 empty] | HOJA 53 DE 126 | DETERMINACION DEL VAE DEL RUBRO
RUBRO : 53 | [5 empty] | UNIDAD: M3
DETALLE : PIEDRA BOLA CLASIFICADA PARA FILTROS | [5 empty] | 14.53
[5 empty] | JM037 | 3
EQUIPO DESCRIPCION | J503-841385 | CANTIDAD A | TARIFA B | COSTO HORA C=AxB | RENDIMIENTO R | COSTO D=CxR | Peso Relativo Elemento (%) | NP / EP / ND | VAE (%) | VAE (%) Elemento
Herramienta Menor 5% de M.O. | [5 empty] | 0.25 | 0.356% | EP | 100% | 0.356%
SUBTOTAL M | [5 empty] | 0.25
MANO DE OBRA DESCRIPCION |  | CANTIDAD A | JORNAL/HR B | COSTO HORA C=AxB | RENDIMIENTO R | COSTO D=CxR | Peso Relativo Elemento (%) | NP / EP / ND | VAE (%) | VAE (%) Elemento
PEON | EO E2 | 1 | 3.26 | 3.26 | 1 | 3.26 | 4.647% | EP | 100% | 4.647%
ALBAÑIL | EO D2 | 1 | 3.3 | 3.3 | 0.5 | 1.65 | 2.352% | EP | 100% | 2.352%
SUBTOTAL N | [5 empty] | 4.91
MATERIALES DESCRIPCION |  |  | UNIDAD | CANTIDAD A | PRECIO UNIT. B | COSTO C=AxB | Peso Relativo Elemento (%) | NP / EP / ND | VAE (%) | VAE (%) Elemento
PIEDRA BOLA CLASIFICADA PARA FILTROS |  |  | M3 | 1 | 65 | 65 | 92.64% | EP | 100% | 92.64%
SUBTOTAL O | [5 empty] | 65
TRANSPORTE DESCRIPCION |  |  | UNIDAD | CANTIDAD A | TARIFA B | COSTO C=AxB | Peso Relativo Elemento (%) | NP / EP / ND | VAE (%) | VAE (%) Elemento
SUBTOTAL P | [5 empty] | 0
|  | J503-841385 | TOTAL COSTO DIRECTO (M+N+O+P) |  |  | 70.16 | 100% |  |  | 100%
|  |  | INDIRECTOS (%) |  | 19% | 13.33
|  |  | UTILIDAD (%) |  | 1% | 0.7
|  |  | COSTO TOTAL DEL RUBRO |  |  | 84.19
|  |  | VALOR UNITARIO |  |  | 84.19
SON: OCHENTA Y CUATRO DÓLARES CON DIECINUEVE CENTAVOS
ESTOS PRECIOS NO INCLUYEN IVA
PROYECTO: DISEÑO DEL SISTEMA DE ALCANTARILLADO SANITARIO Y PLUVIAL DEL SECTOR JOYOCOTO DE LA CIUDAD DE GUARANDA; ESTUDIOS DEL ALCANTARILLADO SANITARIO PLUVIAL PARA LA PARROQUIA JULIO MORENO.
ANALISIS DE PRECIOS UNITARIOS | [5 empty] | HOJA 54 DE 126 | DETERMINACION DEL VAE DEL RUBRO
RUBRO : 54 | [5 empty] | UNIDAD: M3
DETALLE : RELLENO COMPACTADO (MATERIAL DE EXCAVACION) | [5 empty] | 380.43
[5 empty] | JM010 | 3
EQUIPO DESCRIPCION | J503-841385 | CANTIDAD A | TARIFA B | COSTO HORA C=AxB | RENDIMIENTO R | COSTO D=CxR | Peso Relativo Elemento (%) | NP / EP / ND | VAE (%) | VAE (%) Elemento
Herramienta Menor 5% de M.O. | [5 empty] | 0.13 | 3.495% | EP | 100% | 3.495%
COMPACTADOR |  | 1 | 4.5 | 4.5 | 0.2 | 0.9 | 24.19% | NP | 0% | 0%
SUBTOTAL M | [5 empty] | 1.03
MANO DE OBRA DESCRIPCION |  | CANTIDAD A | JORNAL/HR B | COSTO HORA C=AxB | RENDIMIENTO R | COSTO D=CxR | Peso Relativo Elemento (%) | NP / EP / ND | VAE (%) | VAE (%) Elemento
MAESTRO MAYOR EN OBRAS CIVILES | EO C1 | 1 | 3.66 | 3.66 | 0.2 | 0.73 | 19.62% | EP | 100% | 19.62%
PEON | EO E2 | 2 | 3.26 | 6.52 | 0.3 | 1.96 | 52.69% | EP | 100% | 52.69%
SUBTOTAL N | [5 empty] | 2.69
MATERIALES DESCRIPCION |  |  | UNIDAD | CANTIDAD A | PRECIO UNIT. B | COSTO C=AxB | Peso Relativo Elemento (%) | NP / EP / ND | VAE (%) | VAE (%) Elemento
SUBTOTAL O | [5 empty] | 0
TRANSPORTE DESCRIPCION |  |  | UNIDAD | CANTIDAD A | TARIFA B | COSTO C=AxB | Peso Relativo Elemento (%) | NP / EP / ND | VAE (%) | VAE (%) Elemento
SUBTOTAL P | [5 empty] | 0
|  | J503-841385 | TOTAL COSTO DIRECTO (M+N+O+P) |  |  | 3.72 | 100% |  |  | 75.81%
|  |  | INDIRECTOS (%) |  | 19% | 0.71
|  |  | UTILIDAD (%) |  | 1% | 0.04
|  |  | COSTO TOTAL DEL RUBRO |  |  | 4.47
|  |  | VALOR UNITARIO |  |  | 4.47
SON: CUATRO DÓLARES CON CUARENTA Y SIETE CENTAVOS
ESTOS PRECIOS NO INCLUYEN IVA
PROYECTO: DISEÑO DEL SISTEMA DE ALCANTARILLADO SANITARIO Y PLUVIAL DEL SECTOR JOYOCOTO DE LA CIUDAD DE GUARANDA; ESTUDIOS DEL ALCANTARILLADO SANITARIO PLUVIAL PARA LA PARROQUIA JULIO MORENO.
ANALISIS DE PRECIOS UNITARIOS | [5 empty] | HOJA 55 DE 126 | DETERMINACION DEL VAE DEL RUBRO
RUBRO : 55 | [5 empty] | UNIDAD: M3
DETALLE : DESALOJO DE MATERIAL DE EXCAVACION | [5 empty] | 116.51
[5 empty] | JM012 | 3
EQUIPO DESCRIPCION | J503-841385 | CANTIDAD A | TARIFA B | COSTO HORA C=AxB | RENDIMIENTO R | COSTO D=CxR | Peso Relativo Elemento (%) | NP / EP / ND | VAE (%) | VAE (%) Elemento
Herramienta Menor 5% de M.O. | [5 empty] | 0.02 | 0.617% | EP | 100% | 0.617%
RETROEXCAVADORA |  | 1 | 40 | 40 | 0.04 | 1.6 | 49.38% | NP | 0% | 0%
VOLQUETA |  | 1 | 30 | 30 | 0.04 | 1.2 | 37.04% | ND | 40% | 14.82%
SUBTOTAL M | [5 empty] | 2.82
MANO DE OBRA DESCRIPCION |  | CANTIDAD A | JORNAL/HR B | COSTO HORA C=AxB | RENDIMIENTO R | COSTO D=CxR | Peso Relativo Elemento (%) | NP / EP / ND | VAE (%) | VAE (%) Elemento
CHOFER | CH C1 | 1 | 4.79 | 4.79 | 0.05 | 0.24 | 7.407% | EP | 100% | 7.407%
OPERADOR EQUIPO PESADO 1 | OP C1 | 1 | 3.66 | 3.66 | 0.05 | 0.18 | 5.556% | EP | 100% | 5.556%
SUBTOTAL N | [5 empty] | 0.42
MATERIALES DESCRIPCION |  |  | UNIDAD | CANTIDAD A | PRECIO UNIT. B | COSTO C=AxB | Peso Relativo Elemento (%) | NP / EP / ND | VAE (%) | VAE (%) Elemento
SUBTOTAL O | [5 empty] | 0
TRANSPORTE DESCRIPCION |  |  | UNIDAD | CANTIDAD A | TARIFA B | COSTO C=AxB | Peso Relativo Elemento (%) | NP / EP / ND | VAE (%) | VAE (%) Elemento
SUBTOTAL P | [5 empty] | 0
|  | J503-841385 | TOTAL COSTO DIRECTO (M+N+O+P) |  |  | 3.24 | 100% |  |  | 28.4%
|  |  | INDIRECTOS (%) |  | 19% | 0.62
|  |  | UTILIDAD (%) |  | 1% | 0.03
|  |  | COSTO TOTAL DEL RUBRO |  |  | 3.89
|  |  | VALOR UNITARIO |  |  | 3.89
SON: TRES DÓLARES CON OCHENTA Y NUEVE CENTAVOS
ESTOS PRECIOS NO INCLUYEN IVA
PROYECTO: DISEÑO DEL SISTEMA DE ALCANTARILLADO SANITARIO Y PLUVIAL DEL SECTOR JOYOCOTO DE LA CIUDAD DE GUARANDA; ESTUDIOS DEL ALCANTARILLADO SANITARIO PLUVIAL PARA LA PARROQUIA JULIO MORENO.
ANALISIS DE PRECIOS UNITARIOS | [5 empty] | HOJA 56 DE 126 | DETERMINACION DEL VAE DEL RUBRO
RUBRO : 56 | [5 empty] | UNIDAD: U
DETALLE : ACCESORIOS FILTROS | [5 empty] | 1
[5 empty] | JM038 | 3
EQUIPO DESCRIPCION | J503-841385 | CANTIDAD A | TARIFA B | COSTO HORA C=AxB | RENDIMIENTO R | COSTO D=CxR | Peso Relativo Elemento (%) | NP / EP / ND | VAE (%) | VAE (%) Elemento
Herramienta Menor 5% de M.O. | [5 empty] | 11.08 | 0.825% | EP | 100% | 0.825%
SUBTOTAL M | [5 empty] | 11.08
MANO DE OBRA DESCRIPCION |  | CANTIDAD A | JORNAL/HR B | COSTO HORA C=AxB | RENDIMIENTO R | COSTO D=CxR | Peso Relativo Elemento (%) | NP / EP / ND | VAE (%) | VAE (%) Elemento
PEON | EO E2 | 1 | 3.26 | 3.26 | 32 | 104.32 | 7.765% | EP | 100% | 7.765%
PLOMERO | EO D2 | 1 | 3.3 | 3.3 | 32 | 105.6 | 7.86% | EP | 100% | 7.86%
MAESTRO MAYOR EN OBRAS CIVILES | EO C1 | 1 | 3.66 | 3.66 | 3.2 | 11.71 | 0.872% | EP | 100% | 0.872%
SUBTOTAL N | [5 empty] | 221.63
MATERIALES DESCRIPCION |  |  | UNIDAD | CANTIDAD A | PRECIO UNIT. B | COSTO C=AxB | Peso Relativo Elemento (%) | NP / EP / ND | VAE (%) | VAE (%) Elemento
ACCESORIOS FILTROS |  |  | GLB | 1 | 1110.78 | 1110.78 | 82.68% | EP | 100% | 82.68%
SUBTOTAL O | [5 empty] | 1110.78
TRANSPORTE DESCRIPCION |  |  | UNIDAD | CANTIDAD A | TARIFA B | COSTO C=AxB | Peso Relativo Elemento (%) | NP / EP / ND | VAE (%) | VAE (%) Elemento
SUBTOTAL P | [5 empty] | 0
|  | J503-841385 | TOTAL COSTO DIRECTO (M+N+O+P) |  |  | 1343.49 | 100% |  |  | 100%
|  |  | INDIRECTOS (%) |  | 19% | 255.26
|  |  | UTILIDAD (%) |  | 1% | 13.43
|  |  | COSTO TOTAL DEL RUBRO |  |  | 1612.18
|  |  | VALOR UNITARIO |  |  | 1612.18
SON: UN MIL SEISCIENTOS DOCE DÓLARES CON DIECIOCHO CENTAVOS
ESTOS PRECIOS NO INCLUYEN IVA
PROYECTO: DISEÑO DEL SISTEMA DE ALCANTARILLADO SANITARIO Y PLUVIAL DEL SECTOR JOYOCOTO DE LA CIUDAD DE GUARANDA; ESTUDIOS DEL ALCANTARILLADO SANITARIO PLUVIAL PARA LA PARROQUIA JULIO MORENO.
ANALISIS DE PRECIOS UNITARIOS | [5 empty] | HOJA 57 DE 126 | DETERMINACION DEL VAE DEL RUBRO
RUBRO : 57 | [5 empty] | UNIDAD: M2
DETALLE : REPLANTEO Y NIVELACION ESTRUCTURAS | [5 empty] | 28.98
[5 empty] | JM026 | 3
EQUIPO DESCRIPCION | J503-841385 | CANTIDAD A | TARIFA B | COSTO HORA C=AxB | RENDIMIENTO R | COSTO D=CxR | Peso Relativo Elemento (%) | NP / EP / ND | VAE (%) | VAE (%) Elemento
Herramienta Menor 5% de M.O. | [5 empty] | 0.04 | 3.54% | EP | 100% | 3.54%
EQUIPO DE TOPOGRAFIA |  | 1 | 4 | 4 | 0.04 | 0.16 | 14.16% | NP | 0% | 0%
SUBTOTAL M | [5 empty] | 0.2
MANO DE OBRA DESCRIPCION |  | CANTIDAD A | JORNAL/HR B | COSTO HORA C=AxB | RENDIMIENTO R | COSTO D=CxR | Peso Relativo Elemento (%) | NP / EP / ND | VAE (%) | VAE (%) Elemento
TOPOGRAFO | EO C1 | 1 | 3.66 | 3.66 | 0.05 | 0.18 | 15.93% | EP | 100% | 15.93%
CADENERO | EO D2 | 2 | 3.3 | 6.6 | 0.05 | 0.33 | 29.2% | EP | 100% | 29.2%
PEON | EO E2 | 2 | 3.26 | 6.52 | 0.04 | 0.26 | 23.01% | EP | 100% | 23.01%
SUBTOTAL N | [5 empty] | 0.77
MATERIALES DESCRIPCION |  |  | UNIDAD | CANTIDAD A | PRECIO UNIT. B | COSTO C=AxB | Peso Relativo Elemento (%) | NP / EP / ND | VAE (%) | VAE (%) Elemento
ESTACAS |  |  | U | 0.3 | 0.25 | 0.08 | 7.08% | EP | 100% | 7.08%
CLAVOS |  |  | KG | 0.02 | 1.2 | 0.02 | 1.77% | EP | 100% | 1.77%
PINTURA |  |  | GLN | 0.004 | 15 | 0.06 | 5.31% | EP | 100% | 5.31%
SUBTOTAL O | [5 empty] | 0.16
TRANSPORTE DESCRIPCION |  |  | UNIDAD | CANTIDAD A | TARIFA B | COSTO C=AxB | Peso Relativo Elemento (%) | NP / EP / ND | VAE (%) | VAE (%) Elemento
SUBTOTAL P | [5 empty] | 0
|  | J503-841385 | TOTAL COSTO DIRECTO (M+N+O+P) |  |  | 1.13 | 100% |  |  | 85.84%
|  |  | INDIRECTOS (%) |  | 19% | 0.21
|  |  | UTILIDAD (%) |  | 1% | 0.01
|  |  | COSTO TOTAL DEL RUBRO |  |  | 1.35
|  |  | VALOR UNITARIO |  |  | 1.35
SON: UN DÓLAR CON TREINTA Y CINCO CENTAVOS
ESTOS PRECIOS NO INCLUYEN IVA
PROYECTO: DISEÑO DEL SISTEMA DE ALCANTARILLADO SANITARIO Y PLUVIAL DEL SECTOR JOYOCOTO DE LA CIUDAD DE GUARANDA; ESTUDIOS DEL ALCANTARILLADO SANITARIO PLUVIAL PARA LA PARROQUIA JULIO MORENO.
ANALISIS DE PRECIOS UNITARIOS | [5 empty] | HOJA 58 DE 126 | DETERMINACION DEL VAE DEL RUBRO
RUBRO : 58 | [5 empty] | UNIDAD: M3
DETALLE : EXCAVACION A MAQUINA CIELO ABIERTO (EN TIERRA) | [5 empty] | 28.98
[5 empty] | JM016 | 3
EQUIPO DESCRIPCION | J503-841385 | CANTIDAD A | TARIFA B | COSTO HORA C=AxB | RENDIMIENTO R | COSTO D=CxR | Peso Relativo Elemento (%) | NP / EP / ND | VAE (%) | VAE (%) Elemento
Herramienta Menor 5% de M.O. | [5 empty] | 0.04 | 1.724% | EP | 100% | 1.724%
EXCAVADORA DE ORUGA |  | 1 | 45 | 45 | 0.035 | 1.58 | 68.1% | NP | 0% | 0%
SUBTOTAL M | [5 empty] | 1.62
MANO DE OBRA DESCRIPCION |  | CANTIDAD A | JORNAL/HR B | COSTO HORA C=AxB | RENDIMIENTO R | COSTO D=CxR | Peso Relativo Elemento (%) | NP / EP / ND | VAE (%) | VAE (%) Elemento
OPERADOR EQUIPO PESADO 1 | OP C1 | 1 | 3.66 | 3.66 | 0.1 | 0.37 | 15.95% | EP | 100% | 15.95%
ENGRASADOR RESPONSABLE | EO D2 | 1 | 3.3 | 3.3 | 0.1 | 0.33 | 14.22% | EP | 100% | 14.22%
SUBTOTAL N | [5 empty] | 0.7
MATERIALES DESCRIPCION |  |  | UNIDAD | CANTIDAD A | PRECIO UNIT. B | COSTO C=AxB | Peso Relativo Elemento (%) | NP / EP / ND | VAE (%) | VAE (%) Elemento
SUBTOTAL O | [5 empty] | 0
TRANSPORTE DESCRIPCION |  |  | UNIDAD | CANTIDAD A | TARIFA B | COSTO C=AxB | Peso Relativo Elemento (%) | NP / EP / ND | VAE (%) | VAE (%) Elemento
SUBTOTAL P | [5 empty] | 0
|  | J503-841385 | TOTAL COSTO DIRECTO (M+N+O+P) |  |  | 2.32 | 100% |  |  | 31.9%
|  |  | INDIRECTOS (%) |  | 19% | 0.44
|  |  | UTILIDAD (%) |  | 1% | 0.02
|  |  | COSTO TOTAL DEL RUBRO |  |  | 2.78
|  |  | VALOR UNITARIO |  |  | 2.78
SON: DOS DÓLARES CON SETENTA Y OCHO CENTAVOS
ESTOS PRECIOS NO INCLUYEN IVA
PROYECTO: DISEÑO DEL SISTEMA DE ALCANTARILLADO SANITARIO Y PLUVIAL DEL SECTOR JOYOCOTO DE LA CIUDAD DE GUARANDA; ESTUDIOS DEL ALCANTARILLADO SANITARIO PLUVIAL PARA LA PARROQUIA JULIO MORENO.
ANALISIS DE PRECIOS UNITARIOS | [5 empty] | HOJA 59 DE 126 | DETERMINACION DEL VAE DEL RUBRO
RUBRO : 59 | [5 empty] | UNIDAD: M3
DETALLE : RELLENO COMPACTADO DE MATERIAL GRANULAR (MEJORAMIENTO DE SUELO) | [5 empty] | 11.59
[5 empty] | JM011 | 3
EQUIPO DESCRIPCION | J503-841385 | CANTIDAD A | TARIFA B | COSTO HORA C=AxB | RENDIMIENTO R | COSTO D=CxR | Peso Relativo Elemento (%) | NP / EP / ND | VAE (%) | VAE (%) Elemento
Herramienta Menor 5% de M.O. | [5 empty] | 0.04 | 0.187% | EP | 100% | 0.187%
COMPACTADOR |  | 1 | 4.5 | 4.5 | 0.2 | 0.9 | 4.198% | NP | 0% | 0%
SUBTOTAL M | [5 empty] | 0.94
MANO DE OBRA DESCRIPCION |  | CANTIDAD A | JORNAL/HR B | COSTO HORA C=AxB | RENDIMIENTO R | COSTO D=CxR | Peso Relativo Elemento (%) | NP / EP / ND | VAE (%) | VAE (%) Elemento
MAESTRO MAYOR EN OBRAS CIVILES | EO C1 | 1 | 3.66 | 3.66 | 0.1 | 0.37 | 1.726% | EP | 100% | 1.726%
PEON | EO E2 | 1 | 3.26 | 3.26 | 0.1 | 0.33 | 1.539% | EP | 100% | 1.539%
SUBTOTAL N | [5 empty] | 0.7
MATERIALES DESCRIPCION |  |  | UNIDAD | CANTIDAD A | PRECIO UNIT. B | COSTO C=AxB | Peso Relativo Elemento (%) | NP / EP / ND | VAE (%) | VAE (%) Elemento
MATERIAL GRANULAR |  |  | M3 | 1.1 | 18 | 19.8 | 92.35% | EP | 100% | 92.35%
SUBTOTAL O | [5 empty] | 19.8
TRANSPORTE DESCRIPCION |  |  | UNIDAD | CANTIDAD A | TARIFA B | COSTO C=AxB | Peso Relativo Elemento (%) | NP / EP / ND | VAE (%) | VAE (%) Elemento
SUBTOTAL P | [5 empty] | 0
|  | J503-841385 | TOTAL COSTO DIRECTO (M+N+O+P) |  |  | 21.44 | 100% |  |  | 95.8%
|  |  | INDIRECTOS (%) |  | 19% | 4.07
|  |  | UTILIDAD (%) |  | 1% | 0.21
|  |  | COSTO TOTAL DEL RUBRO |  |  | 25.72
|  |  | VALOR UNITARIO |  |  | 25.72
SON: VEINTE Y CINCO DÓLARES CON SETENTA Y DOS CENTAVOS
ESTOS PRECIOS NO INCLUYEN IVA
PROYECTO: DISEÑO DEL SISTEMA DE ALCANTARILLADO SANITARIO Y PLUVIAL DEL SECTOR JOYOCOTO DE LA CIUDAD DE GUARANDA; ESTUDIOS DEL ALCANTARILLADO SANITARIO PLUVIAL PARA LA PARROQUIA JULIO MORENO.
ANALISIS DE PRECIOS UNITARIOS | [5 empty] | HOJA 60 DE 126 | DETERMINACION DEL VAE DEL RUBRO
RUBRO : 60 | [5 empty] | UNIDAD: M3
DETALLE : HORMIGON SIMPLE REPLANTILLO f'c=140KG/CM2 | [5 empty] | 2.9
[5 empty] | JM028 | 3
EQUIPO DESCRIPCION | J503-841385 | CANTIDAD A | TARIFA B | COSTO HORA C=AxB | RENDIMIENTO R | COSTO D=CxR | Peso Relativo Elemento (%) | NP / EP / ND | VAE (%) | VAE (%) Elemento
Herramienta Menor 5% de M.O. | [5 empty] | 2.55 | 1.942% | EP | 100% | 1.942%
CONCRETERA 1 SACO |  | 1 | 4 | 4 | 1.5 | 6 | 4.57% | NP | 0% | 0%
SUBTOTAL M | [5 empty] | 8.55
MANO DE OBRA DESCRIPCION |  | CANTIDAD A | JORNAL/HR B | COSTO HORA C=AxB | RENDIMIENTO R | COSTO D=CxR | Peso Relativo Elemento (%) | NP / EP / ND | VAE (%) | VAE (%) Elemento
PEON | EO E2 | 5 | 3.26 | 16.3 | 2.5 | 40.75 | 31.04% | EP | 100% | 31.04%
ALBAÑIL | EO D2 | 1 | 3.3 | 3.3 | 2 | 6.6 | 5.027% | EP | 100% | 5.027%
MAESTRO MAYOR EN OBRAS CIVILES | EO C1 | 1 | 3.66 | 3.66 | 1 | 3.66 | 2.788% | EP | 100% | 2.788%
SUBTOTAL N | [5 empty] | 51.01
MATERIALES DESCRIPCION |  |  | UNIDAD | CANTIDAD A | PRECIO UNIT. B | COSTO C=AxB | Peso Relativo Elemento (%) | NP / EP / ND | VAE (%) | VAE (%) Elemento
CEMENTO |  |  | KG | 280 | 0.17 | 47.6 | 36.26% | EP | 100% | 36.26%
ARENA |  |  | M3 | 0.65 | 15 | 9.75 | 7.427% | EP | 100% | 7.427%
RIPIO |  |  | M3 | 0.95 | 15 | 14.25 | 10.85% | EP | 100% | 10.85%
AGUA |  |  | M3 | 0.24 | 0.5 | 0.12 | 0.091% | EP | 100% | 0.091%
SUBTOTAL O | [5 empty] | 71.72
TRANSPORTE DESCRIPCION |  |  | UNIDAD | CANTIDAD A | TARIFA B | COSTO C=AxB | Peso Relativo Elemento (%) | NP / EP / ND | VAE (%) | VAE (%) Elemento
SUBTOTAL P | [5 empty] | 0
|  | J503-841385 | TOTAL COSTO DIRECTO (M+N+O+P) |  |  | 131.28 | 100% |  |  | 95.43%
|  |  | INDIRECTOS (%) |  | 19% | 24.94
|  |  | UTILIDAD (%) |  | 1% | 1.31
|  |  | COSTO TOTAL DEL RUBRO |  |  | 157.53
|  |  | VALOR UNITARIO |  |  | 157.53
SON: CIENTO CINCUENTA Y SIETE DÓLARES CON CINCUENTA Y TRES CENTAVOS
ESTOS PRECIOS NO INCLUYEN IVA
PROYECTO: DISEÑO DEL SISTEMA DE ALCANTARILLADO SANITARIO Y PLUVIAL DEL SECTOR JOYOCOTO DE LA CIUDAD DE GUARANDA; ESTUDIOS DEL ALCANTARILLADO SANITARIO PLUVIAL PARA LA PARROQUIA JULIO MORENO.
ANALISIS DE PRECIOS UNITARIOS | [5 empty] | HOJA 61 DE 126 | DETERMINACION DEL VAE DEL RUBRO
RUBRO : 61 | [5 empty] | UNIDAD: M2
DETALLE : MALLA ELECTROSOLDADA 6:15 | [5 empty] | 45.9
[5 empty] | JM039 | 3
EQUIPO DESCRIPCION | J503-841385 | CANTIDAD A | TARIFA B | COSTO HORA C=AxB | RENDIMIENTO R | COSTO D=CxR | Peso Relativo Elemento (%) | NP / EP / ND | VAE (%) | VAE (%) Elemento
Herramienta Menor 5% de M.O. | [5 empty] | 0.03 | 0.656% | EP | 100% | 0.656%
SUBTOTAL M | [5 empty] | 0.03
MANO DE OBRA DESCRIPCION |  | CANTIDAD A | JORNAL/HR B | COSTO HORA C=AxB | RENDIMIENTO R | COSTO D=CxR | Peso Relativo Elemento (%) | NP / EP / ND | VAE (%) | VAE (%) Elemento
PEON | EO E2 | 1 | 3.26 | 3.26 | 0.1 | 0.33 | 7.221% | EP | 100% | 7.221%
ALBAÑIL | EO D2 | 1 | 3.3 | 3.3 | 0.1 | 0.33 | 7.221% | EP | 100% | 7.221%
SUBTOTAL N | [5 empty] | 0.66
MATERIALES DESCRIPCION |  |  | UNIDAD | CANTIDAD A | PRECIO UNIT. B | COSTO C=AxB | Peso Relativo Elemento (%) | NP / EP / ND | VAE (%) | VAE (%) Elemento
MALLA ELECTROSOLDADA 6:15 |  |  | M2 | 1.1 | 3.5 | 3.85 | 84.25% | EP | 100% | 84.25%
ALAMBRE GALVANIZADO # 18 |  |  | KG | 0.02 | 1.5 | 0.03 | 0.656% | EP | 100% | 0.656%
SUBTOTAL O | [5 empty] | 3.88
TRANSPORTE DESCRIPCION |  |  | UNIDAD | CANTIDAD A | TARIFA B | COSTO C=AxB | Peso Relativo Elemento (%) | NP / EP / ND | VAE (%) | VAE (%) Elemento
SUBTOTAL P | [5 empty] | 0
|  | J503-841385 | TOTAL COSTO DIRECTO (M+N+O+P) |  |  | 4.57 | 100% |  |  | 100%
|  |  | INDIRECTOS (%) |  | 19% | 0.87
|  |  | UTILIDAD (%) |  | 1% | 0.05
|  |  | COSTO TOTAL DEL RUBRO |  |  | 5.49
|  |  | VALOR UNITARIO |  |  | 5.49
SON: CINCO DÓLARES CON CUARENTA Y NUEVE CENTAVOS
ESTOS PRECIOS NO INCLUYEN IVA
PROYECTO: DISEÑO DEL SISTEMA DE ALCANTARILLADO SANITARIO Y PLUVIAL DEL SECTOR JOYOCOTO DE LA CIUDAD DE GUARANDA; ESTUDIOS DEL ALCANTARILLADO SANITARIO PLUVIAL PARA LA PARROQUIA JULIO MORENO.
ANALISIS DE PRECIOS UNITARIOS | [5 empty] | HOJA 62 DE 126 | DETERMINACION DEL VAE DEL RUBRO
RUBRO : 62 | [5 empty] | UNIDAD: M3
DETALLE : HORMIGON SIMPLE f'c=210kg/cm2 (INCL. ENCOFRADO) | [5 empty] | 19.97
[5 empty] | JM029 | 3
EQUIPO DESCRIPCION | J503-841385 | CANTIDAD A | TARIFA B | COSTO HORA C=AxB | RENDIMIENTO R | COSTO D=CxR | Peso Relativo Elemento (%) | NP / EP / ND | VAE (%) | VAE (%) Elemento
Herramienta Menor 5% de M.O. | [5 empty] | 3.32 | 1.881% | EP | 100% | 1.881%
CONCRETERA 1 SACO |  | 1 | 4 | 4 | 0.6 | 2.4 | 1.359% | NP | 0% | 0%
VIBRADOR |  | 1 | 2.5 | 2.5 | 0.6 | 1.5 | 0.85% | NP | 0% | 0%
SUBTOTAL M | [5 empty] | 7.22
MANO DE OBRA DESCRIPCION |  | CANTIDAD A | JORNAL/HR B | COSTO HORA C=AxB | RENDIMIENTO R | COSTO D=CxR | Peso Relativo Elemento (%) | NP / EP / ND | VAE (%) | VAE (%) Elemento
PEON | EO E2 | 5 | 3.26 | 16.3 | 2.5 | 40.75 | 23.08% | EP | 100% | 23.08%
ALBAÑIL | EO D2 | 2 | 3.3 | 6.6 | 2 | 13.2 | 7.477% | EP | 100% | 7.477%
ENCOFRADOR | EO D2 | 2 | 3.3 | 6.6 | 1.8 | 11.88 | 6.729% | EP | 100% | 6.729%
MAESTRO MAYOR EN OBRAS CIVILES | EO C1 | 1 | 3.66 | 3.66 | 0.15 | 0.55 | 0.312% | EP | 100% | 0.312%
SUBTOTAL N | [5 empty] | 66.38
MATERIALES DESCRIPCION |  |  | UNIDAD | CANTIDAD A | PRECIO UNIT. B | COSTO C=AxB | Peso Relativo Elemento (%) | NP / EP / ND | VAE (%) | VAE (%) Elemento
CEMENTO |  |  | KG | 360 | 0.17 | 61.2 | 34.67% | EP | 100% | 34.67%
ARENA |  |  | M3 | 0.85 | 15 | 12.75 | 7.222% | EP | 100% | 7.222%
RIPIO |  |  | M3 | 1.05 | 15 | 15.75 | 8.921% | EP | 100% | 8.921%
AGUA |  |  | M3 | 0.25 | 0.5 | 0.13 | 0.074% | EP | 100% | 0.074%
TABLA DE ENCOFRADO 0.30x2.40 m |  |  | U | 6.53 | 1.65 | 10.77 | 6.101% | EP | 100% | 6.101%
ALFAJIAS 5x5x240 cm |  |  | ML | 3.74 | 0.45 | 1.68 | 0.952% | EP | 100% | 0.952%
CLAVOS 2 1/2" |  |  | KG | 0.6 | 1.1 | 0.66 | 0.374% | EP | 100% | 0.374%
SUBTOTAL O | [5 empty] | 102.94
TRANSPORTE DESCRIPCION |  |  | UNIDAD | CANTIDAD A | TARIFA B | COSTO C=AxB | Peso Relativo Elemento (%) | NP / EP / ND | VAE (%) | VAE (%) Elemento
SUBTOTAL P | [5 empty] | 0
|  | J503-841385 | TOTAL COSTO DIRECTO (M+N+O+P) |  |  | 176.54 | 100% |  |  | 97.79%
|  |  | INDIRECTOS (%) |  | 19% | 33.54
|  |  | UTILIDAD (%) |  | 1% | 1.77
|  |  | COSTO TOTAL DEL RUBRO |  |  | 211.85
|  |  | VALOR UNITARIO |  |  | 211.85
SON: DOSCIENTOS ONCE DÓLARES CON OCHENTA Y CINCO CENTAVOS
ESTOS PRECIOS NO INCLUYEN IVA
PROYECTO: DISEÑO DEL SISTEMA DE ALCANTARILLADO SANITARIO Y PLUVIAL DEL SECTOR JOYOCOTO DE LA CIUDAD DE GUARANDA; ESTUDIOS DEL ALCANTARILLADO SANITARIO PLUVIAL PARA LA PARROQUIA JULIO MORENO.
ANALISIS DE PRECIOS UNITARIOS | [5 empty] | HOJA 63 DE 126 | DETERMINACION DEL VAE DEL RUBRO
RUBRO : 63 | [5 empty] | UNIDAD: M2
DETALLE : GEOTEXTIL EN LECHO DE SECADO | [5 empty] | 65
[5 empty] | JM041 | 3
EQUIPO DESCRIPCION | J503-841385 | CANTIDAD A | TARIFA B | COSTO HORA C=AxB | RENDIMIENTO R | COSTO D=CxR | Peso Relativo Elemento (%) | NP / EP / ND | VAE (%) | VAE (%) Elemento
Herramienta Menor 5% de M.O. | [5 empty] | 0.03 | 0.872% | EP | 100% | 0.872%
SUBTOTAL M | [5 empty] | 0.03
MANO DE OBRA DESCRIPCION |  | CANTIDAD A | JORNAL/HR B | COSTO HORA C=AxB | RENDIMIENTO R | COSTO D=CxR | Peso Relativo Elemento (%) | NP / EP / ND | VAE (%) | VAE (%) Elemento
PEON | EO E2 | 1 | 3.26 | 3.26 | 0.1 | 0.33 | 9.593% | EP | 100% | 9.593%
INSTALADOR EN GENERAL | EO D2 | 1 | 3.3 | 3.3 | 0.1 | 0.33 | 9.593% | EP | 100% | 9.593%
SUBTOTAL N | [5 empty] | 0.66
MATERIALES DESCRIPCION |  |  | UNIDAD | CANTIDAD A | PRECIO UNIT. B | COSTO C=AxB | Peso Relativo Elemento (%) | NP / EP / ND | VAE (%) | VAE (%) Elemento
GEOTEXTIL |  |  | M2 | 1.1 | 2.5 | 2.75 | 79.94% | EP | 100% | 79.94%
SUBTOTAL O | [5 empty] | 2.75
TRANSPORTE DESCRIPCION |  |  | UNIDAD | CANTIDAD A | TARIFA B | COSTO C=AxB | Peso Relativo Elemento (%) | NP / EP / ND | VAE (%) | VAE (%) Elemento
SUBTOTAL P | [5 empty] | 0
|  | J503-841385 | TOTAL COSTO DIRECTO (M+N+O+P) |  |  | 3.44 | 100% |  |  | 100%
|  |  | INDIRECTOS (%) |  | 19% | 0.65
|  |  | UTILIDAD (%) |  | 1% | 0.03
|  |  | COSTO TOTAL DEL RUBRO |  |  | 4.12
|  |  | VALOR UNITARIO |  |  | 4.12
SON: CUATRO DÓLARES CON DOCE CENTAVOS
ESTOS PRECIOS NO INCLUYEN IVA
PROYECTO: DISEÑO DEL SISTEMA DE ALCANTARILLADO SANITARIO Y PLUVIAL DEL SECTOR JOYOCOTO DE LA CIUDAD DE GUARANDA; ESTUDIOS DEL ALCANTARILLADO SANITARIO PLUVIAL PARA LA PARROQUIA JULIO MORENO.
ANALISIS DE PRECIOS UNITARIOS | [5 empty] | HOJA 64 DE 126 | DETERMINACION DEL VAE DEL RUBRO
RUBRO : 64 | [5 empty] | UNIDAD: U
DETALLE : ACCESORIOS LECHOS DE SECADO | [5 empty] | 2
[5 empty] | JM051 | 3
EQUIPO DESCRIPCION | J503-841385 | CANTIDAD A | TARIFA B | COSTO HORA C=AxB | RENDIMIENTO R | COSTO D=CxR | Peso Relativo Elemento (%) | NP / EP / ND | VAE (%) | VAE (%) Elemento
Herramienta Menor 5% de M.O. | [5 empty] | 2.77 | 2.123% | EP | 100% | 2.123%
SUBTOTAL M | [5 empty] | 2.77
MANO DE OBRA DESCRIPCION |  | CANTIDAD A | JORNAL/HR B | COSTO HORA C=AxB | RENDIMIENTO R | COSTO D=CxR | Peso Relativo Elemento (%) | NP / EP / ND | VAE (%) | VAE (%) Elemento
PEON | EO E2 | 1 | 3.26 | 3.26 | 8 | 26.08 | 19.99% | EP | 100% | 19.99%
PLOMERO | EO D2 | 1 | 3.3 | 3.3 | 8 | 26.4 | 20.23% | EP | 100% | 20.23%
MAESTRO MAYOR EN OBRAS CIVILES | EO C1 | 1 | 3.66 | 3.66 | 0.8 | 2.93 | 2.246% | EP | 100% | 2.246%
SUBTOTAL N | [5 empty] | 55.41
MATERIALES DESCRIPCION |  |  | UNIDAD | CANTIDAD A | PRECIO UNIT. B | COSTO C=AxB | Peso Relativo Elemento (%) | NP / EP / ND | VAE (%) | VAE (%) Elemento
ACCESORIOS LECHOS DE SECADO |  |  | GLB | 1 | 72.3 | 72.3 | 55.41% | EP | 100% | 55.41%
SUBTOTAL O | [5 empty] | 72.3
TRANSPORTE DESCRIPCION |  |  | UNIDAD | CANTIDAD A | TARIFA B | COSTO C=AxB | Peso Relativo Elemento (%) | NP / EP / ND | VAE (%) | VAE (%) Elemento
SUBTOTAL P | [5 empty] | 0
|  | J503-841385 | TOTAL COSTO DIRECTO (M+N+O+P) |  |  | 130.48 | 100% |  |  | 100%
|  |  | INDIRECTOS (%) |  | 19% | 24.79
|  |  | UTILIDAD (%) |  | 1% | 1.3
|  |  | COSTO TOTAL DEL RUBRO |  |  | 156.57
|  |  | VALOR UNITARIO |  |  | 156.57
SON: CIENTO CINCUENTA Y SEIS DÓLARES CON CINCUENTA Y SIETE CENTAVOS
ESTOS PRECIOS NO INCLUYEN IVA
PROYECTO: DISEÑO DEL SISTEMA DE ALCANTARILLADO SANITARIO Y PLUVIAL DEL SECTOR JOYOCOTO DE LA CIUDAD DE GUARANDA; ESTUDIOS DEL ALCANTARILLADO SANITARIO PLUVIAL PARA LA PARROQUIA JULIO MORENO.
ANALISIS DE PRECIOS UNITARIOS | [5 empty] | HOJA 65 DE 126 | DETERMINACION DEL VAE DEL RUBRO
RUBRO : 65 | [5 empty] | UNIDAD: M2
DETALLE : DESBROCE Y LIMPIEZA | [5 empty] | 22.68
[5 empty] | JM001 | 3
EQUIPO DESCRIPCION | J503-841385 | CANTIDAD A | TARIFA B | COSTO HORA C=AxB | RENDIMIENTO R | COSTO D=CxR | Peso Relativo Elemento (%) | NP / EP / ND | VAE (%) | VAE (%) Elemento
Herramienta Menor 5% de M.O. | [5 empty] | 0.06 | 4.878% | EP | 100% | 4.878%
SUBTOTAL M | [5 empty] | 0.06
MANO DE OBRA DESCRIPCION |  | CANTIDAD A | JORNAL/HR B | COSTO HORA C=AxB | RENDIMIENTO R | COSTO D=CxR | Peso Relativo Elemento (%) | NP / EP / ND | VAE (%) | VAE (%) Elemento
PEON | EO E2 | 2 | 3.26 | 6.52 | 0.18 | 1.17 | 95.12% | EP | 100% | 95.12%
SUBTOTAL N | [5 empty] | 1.17
MATERIALES DESCRIPCION |  |  | UNIDAD | CANTIDAD A | PRECIO UNIT. B | COSTO C=AxB | Peso Relativo Elemento (%) | NP / EP / ND | VAE (%) | VAE (%) Elemento
SUBTOTAL O | [5 empty] | 0
TRANSPORTE DESCRIPCION |  |  | UNIDAD | CANTIDAD A | TARIFA B | COSTO C=AxB | Peso Relativo Elemento (%) | NP / EP / ND | VAE (%) | VAE (%) Elemento
SUBTOTAL P | [5 empty] | 0
|  | J503-841385 | TOTAL COSTO DIRECTO (M+N+O+P) |  |  | 1.23 | 100% |  |  | 100%
|  |  | INDIRECTOS (%) |  | 19% | 0.23
|  |  | UTILIDAD (%) |  | 1% | 0.01
|  |  | COSTO TOTAL DEL RUBRO |  |  | 1.47
|  |  | VALOR UNITARIO |  |  | 1.47
SON: UN DÓLAR CON CUARENTA Y SIETE CENTAVOS
ESTOS PRECIOS NO INCLUYEN IVA
PROYECTO: DISEÑO DEL SISTEMA DE ALCANTARILLADO SANITARIO Y PLUVIAL DEL SECTOR JOYOCOTO DE LA CIUDAD DE GUARANDA; ESTUDIOS DEL ALCANTARILLADO SANITARIO PLUVIAL PARA LA PARROQUIA JULIO MORENO.
ANALISIS DE PRECIOS UNITARIOS | [5 empty] | HOJA 66 DE 126 | DETERMINACION DEL VAE DEL RUBRO
RUBRO : 66 | [5 empty] | UNIDAD: M2
DETALLE : REPLANTEO Y NIVELACION ESTRUCTURAS | [5 empty] | 7.48
[5 empty] | JM026 | 3
EQUIPO DESCRIPCION | J503-841385 | CANTIDAD A | TARIFA B | COSTO HORA C=AxB | RENDIMIENTO R | COSTO D=CxR | Peso Relativo Elemento (%) | NP / EP / ND | VAE (%) | VAE (%) Elemento
Herramienta Menor 5% de M.O. | [5 empty] | 0.04 | 3.54% | EP | 100% | 3.54%
EQUIPO DE TOPOGRAFIA |  | 1 | 4 | 4 | 0.04 | 0.16 | 14.16% | NP | 0% | 0%
SUBTOTAL M | [5 empty] | 0.2
MANO DE OBRA DESCRIPCION |  | CANTIDAD A | JORNAL/HR B | COSTO HORA C=AxB | RENDIMIENTO R | COSTO D=CxR | Peso Relativo Elemento (%) | NP / EP / ND | VAE (%) | VAE (%) Elemento
TOPOGRAFO | EO C1 | 1 | 3.66 | 3.66 | 0.05 | 0.18 | 15.93% | EP | 100% | 15.93%
CADENERO | EO D2 | 2 | 3.3 | 6.6 | 0.05 | 0.33 | 29.2% | EP | 100% | 29.2%
PEON | EO E2 | 2 | 3.26 | 6.52 | 0.04 | 0.26 | 23.01% | EP | 100% | 23.01%
SUBTOTAL N | [5 empty] | 0.77
MATERIALES DESCRIPCION |  |  | UNIDAD | CANTIDAD A | PRECIO UNIT. B | COSTO C=AxB | Peso Relativo Elemento (%) | NP / EP / ND | VAE (%) | VAE (%) Elemento
ESTACAS |  |  | U | 0.3 | 0.25 | 0.08 | 7.08% | EP | 100% | 7.08%
CLAVOS |  |  | KG | 0.02 | 1.2 | 0.02 | 1.77% | EP | 100% | 1.77%
PINTURA |  |  | GLN | 0.004 | 15 | 0.06 | 5.31% | EP | 100% | 5.31%
SUBTOTAL O | [5 empty] | 0.16
TRANSPORTE DESCRIPCION |  |  | UNIDAD | CANTIDAD A | TARIFA B | COSTO C=AxB | Peso Relativo Elemento (%) | NP / EP / ND | VAE (%) | VAE (%) Elemento
SUBTOTAL P | [5 empty] | 0
|  | J503-841385 | TOTAL COSTO DIRECTO (M+N+O+P) |  |  | 1.13 | 100% |  |  | 85.84%
|  |  | INDIRECTOS (%) |  | 19% | 0.21
|  |  | UTILIDAD (%) |  | 1% | 0.01
|  |  | COSTO TOTAL DEL RUBRO |  |  | 1.35
|  |  | VALOR UNITARIO |  |  | 1.35
SON: UN DÓLAR CON TREINTA Y CINCO CENTAVOS
ESTOS PRECIOS NO INCLUYEN IVA
PROYECTO: DISEÑO DEL SISTEMA DE ALCANTARILLADO SANITARIO Y PLUVIAL DEL SECTOR JOYOCOTO DE LA CIUDAD DE GUARANDA; ESTUDIOS DEL ALCANTARILLADO SANITARIO PLUVIAL PARA LA PARROQUIA JULIO MORENO.
ANALISIS DE PRECIOS UNITARIOS | [5 empty] | HOJA 67 DE 126 | DETERMINACION DEL VAE DEL RUBRO
RUBRO : 67 | [5 empty] | UNIDAD: M3
DETALLE : EXCAVACION A MAQUINA CIELO ABIERTO (EN TIERRA) | [5 empty] | 28.88
[5 empty] | JM016 | 3
EQUIPO DESCRIPCION | J503-841385 | CANTIDAD A | TARIFA B | COSTO HORA C=AxB | RENDIMIENTO R | COSTO D=CxR | Peso Relativo Elemento (%) | NP / EP / ND | VAE (%) | VAE (%) Elemento
Herramienta Menor 5% de M.O. | [5 empty] | 0.04 | 1.724% | EP | 100% | 1.724%
EXCAVADORA DE ORUGA |  | 1 | 45 | 45 | 0.035 | 1.58 | 68.1% | NP | 0% | 0%
SUBTOTAL M | [5 empty] | 1.62
MANO DE OBRA DESCRIPCION |  | CANTIDAD A | JORNAL/HR B | COSTO HORA C=AxB | RENDIMIENTO R | COSTO D=CxR | Peso Relativo Elemento (%) | NP / EP / ND | VAE (%) | VAE (%) Elemento
OPERADOR EQUIPO PESADO 1 | OP C1 | 1 | 3.66 | 3.66 | 0.1 | 0.37 | 15.95% | EP | 100% | 15.95%
ENGRASADOR RESPONSABLE | EO D2 | 1 | 3.3 | 3.3 | 0.1 | 0.33 | 14.22% | EP | 100% | 14.22%
SUBTOTAL N | [5 empty] | 0.7
MATERIALES DESCRIPCION |  |  | UNIDAD | CANTIDAD A | PRECIO UNIT. B | COSTO C=AxB | Peso Relativo Elemento (%) | NP / EP / ND | VAE (%) | VAE (%) Elemento
SUBTOTAL O | [5 empty] | 0
TRANSPORTE DESCRIPCION |  |  | UNIDAD | CANTIDAD A | TARIFA B | COSTO C=AxB | Peso Relativo Elemento (%) | NP / EP / ND | VAE (%) | VAE (%) Elemento
SUBTOTAL P | [5 empty] | 0
|  | J503-841385 | TOTAL COSTO DIRECTO (M+N+O+P) |  |  | 2.32 | 100% |  |  | 31.9%
|  |  | INDIRECTOS (%) |  | 19% | 0.44
|  |  | UTILIDAD (%) |  | 1% | 0.02
|  |  | COSTO TOTAL DEL RUBRO |  |  | 2.78
|  |  | VALOR UNITARIO |  |  | 2.78
SON: DOS DÓLARES CON SETENTA Y OCHO CENTAVOS
ESTOS PRECIOS NO INCLUYEN IVA
PROYECTO: DISEÑO DEL SISTEMA DE ALCANTARILLADO SANITARIO Y PLUVIAL DEL SECTOR JOYOCOTO DE LA CIUDAD DE GUARANDA; ESTUDIOS DEL ALCANTARILLADO SANITARIO PLUVIAL PARA LA PARROQUIA JULIO MORENO.
ANALISIS DE PRECIOS UNITARIOS | [5 empty] | HOJA 68 DE 126 | DETERMINACION DEL VAE DEL RUBRO
RUBRO : 68 | [5 empty] | UNIDAD: M3
DETALLE : HORMIGON SIMPLE REPLANTILLO f'c=140KG/CM2 | [5 empty] | 0.86
[5 empty] | JM028 | 3
EQUIPO DESCRIPCION | J503-841385 | CANTIDAD A | TARIFA B | COSTO HORA C=AxB | RENDIMIENTO R | COSTO D=CxR | Peso Relativo Elemento (%) | NP / EP / ND | VAE (%) | VAE (%) Elemento
Herramienta Menor 5% de M.O. | [5 empty] | 2.55 | 1.942% | EP | 100% | 1.942%
CONCRETERA 1 SACO |  | 1 | 4 | 4 | 1.5 | 6 | 4.57% | NP | 0% | 0%
SUBTOTAL M | [5 empty] | 8.55
MANO DE OBRA DESCRIPCION |  | CANTIDAD A | JORNAL/HR B | COSTO HORA C=AxB | RENDIMIENTO R | COSTO D=CxR | Peso Relativo Elemento (%) | NP / EP / ND | VAE (%) | VAE (%) Elemento
PEON | EO E2 | 5 | 3.26 | 16.3 | 2.5 | 40.75 | 31.04% | EP | 100% | 31.04%
ALBAÑIL | EO D2 | 1 | 3.3 | 3.3 | 2 | 6.6 | 5.027% | EP | 100% | 5.027%
MAESTRO MAYOR EN OBRAS CIVILES | EO C1 | 1 | 3.66 | 3.66 | 1 | 3.66 | 2.788% | EP | 100% | 2.788%
SUBTOTAL N | [5 empty] | 51.01
MATERIALES DESCRIPCION |  |  | UNIDAD | CANTIDAD A | PRECIO UNIT. B | COSTO C=AxB | Peso Relativo Elemento (%) | NP / EP / ND | VAE (%) | VAE (%) Elemento
CEMENTO |  |  | KG | 280 | 0.17 | 47.6 | 36.26% | EP | 100% | 36.26%
ARENA |  |  | M3 | 0.65 | 15 | 9.75 | 7.427% | EP | 100% | 7.427%
RIPIO |  |  | M3 | 0.95 | 15 | 14.25 | 10.85% | EP | 100% | 10.85%
AGUA |  |  | M3 | 0.24 | 0.5 | 0.12 | 0.091% | EP | 100% | 0.091%
SUBTOTAL O | [5 empty] | 71.72
TRANSPORTE DESCRIPCION |  |  | UNIDAD | CANTIDAD A | TARIFA B | COSTO C=AxB | Peso Relativo Elemento (%) | NP / EP / ND | VAE (%) | VAE (%) Elemento
SUBTOTAL P | [5 empty] | 0
|  | J503-841385 | TOTAL COSTO DIRECTO (M+N+O+P) |  |  | 131.28 | 100% |  |  | 95.43%
|  |  | INDIRECTOS (%) |  | 19% | 24.94
|  |  | UTILIDAD (%) |  | 1% | 1.31
|  |  | COSTO TOTAL DEL RUBRO |  |  | 157.53
|  |  | VALOR UNITARIO |  |  | 157.53
SON: CIENTO CINCUENTA Y SIETE DÓLARES CON CINCUENTA Y TRES CENTAVOS
ESTOS PRECIOS NO INCLUYEN IVA
PROYECTO: DISEÑO DEL SISTEMA DE ALCANTARILLADO SANITARIO Y PLUVIAL DEL SECTOR JOYOCOTO DE LA CIUDAD DE GUARANDA; ESTUDIOS DEL ALCANTARILLADO SANITARIO PLUVIAL PARA LA PARROQUIA JULIO MORENO.
ANALISIS DE PRECIOS UNITARIOS | [5 empty] | HOJA 69 DE 126 | DETERMINACION DEL VAE DEL RUBRO
RUBRO : 69 | [5 empty] | UNIDAD: M3
DETALLE : HORMIGON CICLOPEO 40% PIEDRA (f'c=180 KG/CM2) | [5 empty] | 2.64
[5 empty] | JY042 | 3
EQUIPO DESCRIPCION | J503-841385 | CANTIDAD A | TARIFA B | COSTO HORA C=AxB | RENDIMIENTO R | COSTO D=CxR | Peso Relativo Elemento (%) | NP / EP / ND | VAE (%) | VAE (%) Elemento
Herramienta Menor 5% de M.O. | [5 empty] | 2.38 | 2.485% | EP | 100% | 2.485%
CONCRETERA 1 SACO |  | 1 | 4 | 4 | 1 | 4 | 4.176% | NP | 0% | 0%
SUBTOTAL M | [5 empty] | 6.38
MANO DE OBRA DESCRIPCION |  | CANTIDAD A | JORNAL/HR B | COSTO HORA C=AxB | RENDIMIENTO R | COSTO D=CxR | Peso Relativo Elemento (%) | NP / EP / ND | VAE (%) | VAE (%) Elemento
PEON | EO E2 | 5 | 3.26 | 16.3 | 2.5 | 40.75 | 42.55% | EP | 100% | 42.55%
ALBAÑIL | EO D2 | 1 | 3.3 | 3.3 | 1.5 | 4.95 | 5.168% | EP | 100% | 5.168%
MAESTRO MAYOR EN OBRAS CIVILES | EO C1 | 1 | 3.66 | 3.66 | 0.5 | 1.83 | 1.911% | EP | 100% | 1.911%
SUBTOTAL N | [5 empty] | 47.53
MATERIALES DESCRIPCION |  |  | UNIDAD | CANTIDAD A | PRECIO UNIT. B | COSTO C=AxB | Peso Relativo Elemento (%) | NP / EP / ND | VAE (%) | VAE (%) Elemento
PIEDRA BOLA |  |  | M3 | 0.3 | 12 | 3.6 | 3.759% | EP | 100% | 3.759%
CEMENTO |  |  | KG | 140 | 0.17 | 23.8 | 24.85% | EP | 100% | 24.85%
ARENA |  |  | M3 | 0.39 | 15 | 5.85 | 6.108% | EP | 100% | 6.108%
RIPIO |  |  | M3 | 0.57 | 15 | 8.55 | 8.927% | EP | 100% | 8.927%
AGUA |  |  | M3 | 0.14 | 0.5 | 0.07 | 0.073% | EP | 100% | 0.073%
SUBTOTAL O | [5 empty] | 41.87
TRANSPORTE DESCRIPCION |  |  | UNIDAD | CANTIDAD A | TARIFA B | COSTO C=AxB | Peso Relativo Elemento (%) | NP / EP / ND | VAE (%) | VAE (%) Elemento
SUBTOTAL P | [5 empty] | 0
|  | J503-841385 | TOTAL COSTO DIRECTO (M+N+O+P) |  |  | 95.78 | 100% |  |  | 95.82%
|  |  | INDIRECTOS (%) |  | 19% | 18.2
|  |  | UTILIDAD (%) |  | 1% | 0.96
|  |  | COSTO TOTAL DEL RUBRO |  |  | 114.94
|  |  | VALOR UNITARIO |  |  | 114.94
SON: CIENTO CATORCE DÓLARES CON NOVENTA Y CUATRO CENTAVOS
ESTOS PRECIOS NO INCLUYEN IVA
PROYECTO: DISEÑO DEL SISTEMA DE ALCANTARILLADO SANITARIO Y PLUVIAL DEL SECTOR JOYOCOTO DE LA CIUDAD DE GUARANDA; ESTUDIOS DEL ALCANTARILLADO SANITARIO PLUVIAL PARA LA PARROQUIA JULIO MORENO.
ANALISIS DE PRECIOS UNITARIOS | [5 empty] | HOJA 70 DE 126 | DETERMINACION DEL VAE DEL RUBRO
RUBRO : 70 | [5 empty] | UNIDAD: M2
DETALLE : MALLA ELECTROSOLDADA 5:15 | [5 empty] | 8.73
[5 empty] | JY044 | 3
EQUIPO DESCRIPCION | J503-841385 | CANTIDAD A | TARIFA B | COSTO HORA C=AxB | RENDIMIENTO R | COSTO D=CxR | Peso Relativo Elemento (%) | NP / EP / ND | VAE (%) | VAE (%) Elemento
Herramienta Menor 5% de M.O. | [5 empty] | 0.03 | 0.612% | EP | 100% | 0.612%
SUBTOTAL M | [5 empty] | 0.03
MANO DE OBRA DESCRIPCION |  | CANTIDAD A | JORNAL/HR B | COSTO HORA C=AxB | RENDIMIENTO R | COSTO D=CxR | Peso Relativo Elemento (%) | NP / EP / ND | VAE (%) | VAE (%) Elemento
PEON | EO E2 | 1 | 3.26 | 3.26 | 0.1 | 0.33 | 6.735% | EP | 100% | 6.735%
ALBAÑIL | EO D2 | 1 | 3.3 | 3.3 | 0.1 | 0.33 | 6.735% | EP | 100% | 6.735%
SUBTOTAL N | [5 empty] | 0.66
MATERIALES DESCRIPCION |  |  | UNIDAD | CANTIDAD A | PRECIO UNIT. B | COSTO C=AxB | Peso Relativo Elemento (%) | NP / EP / ND | VAE (%) | VAE (%) Elemento
MALLA ELECTROSOLDADA 5:15 |  |  | M2 | 1.1 | 3.8 | 4.18 | 85.31% | EP | 100% | 85.31%
ALAMBRE GALVANIZADO # 18 |  |  | KG | 0.02 | 1.5 | 0.03 | 0.612% | EP | 100% | 0.612%
SUBTOTAL O | [5 empty] | 4.21
TRANSPORTE DESCRIPCION |  |  | UNIDAD | CANTIDAD A | TARIFA B | COSTO C=AxB | Peso Relativo Elemento (%) | NP / EP / ND | VAE (%) | VAE (%) Elemento
SUBTOTAL P | [5 empty] | 0
|  | J503-841385 | TOTAL COSTO DIRECTO (M+N+O+P) |  |  | 4.9 | 100% |  |  | 100%
|  |  | INDIRECTOS (%) |  | 19% | 0.93
|  |  | UTILIDAD (%) |  | 1% | 0.05
|  |  | COSTO TOTAL DEL RUBRO |  |  | 5.88
|  |  | VALOR UNITARIO |  |  | 5.88
SON: CINCO DÓLARES CON OCHENTA Y OCHO CENTAVOS
ESTOS PRECIOS NO INCLUYEN IVA
PROYECTO: DISEÑO DEL SISTEMA DE ALCANTARILLADO SANITARIO Y PLUVIAL DEL SECTOR JOYOCOTO DE LA CIUDAD DE GUARANDA; ESTUDIOS DEL ALCANTARILLADO SANITARIO PLUVIAL PARA LA PARROQUIA JULIO MORENO.
ANALISIS DE PRECIOS UNITARIOS | [5 empty] | HOJA 71 DE 126 | DETERMINACION DEL VAE DEL RUBRO
RUBRO : 71 | [5 empty] | UNIDAD: M3
DETALLE : HORMIGON SIMPLE f'c=210kg/cm2 (INCL. ENCOFRADO) | [5 empty] | 3.96
[5 empty] | JM029 | 3
EQUIPO DESCRIPCION | J503-841385 | CANTIDAD A | TARIFA B | COSTO HORA C=AxB | RENDIMIENTO R | COSTO D=CxR | Peso Relativo Elemento (%) | NP / EP / ND | VAE (%) | VAE (%) Elemento
Herramienta Menor 5% de M.O. | [5 empty] | 3.32 | 1.881% | EP | 100% | 1.881%
CONCRETERA 1 SACO |  | 1 | 4 | 4 | 0.6 | 2.4 | 1.359% | NP | 0% | 0%
VIBRADOR |  | 1 | 2.5 | 2.5 | 0.6 | 1.5 | 0.85% | NP | 0% | 0%
SUBTOTAL M | [5 empty] | 7.22
MANO DE OBRA DESCRIPCION |  | CANTIDAD A | JORNAL/HR B | COSTO HORA C=AxB | RENDIMIENTO R | COSTO D=CxR | Peso Relativo Elemento (%) | NP / EP / ND | VAE (%) | VAE (%) Elemento
PEON | EO E2 | 5 | 3.26 | 16.3 | 2.5 | 40.75 | 23.08% | EP | 100% | 23.08%
ALBAÑIL | EO D2 | 2 | 3.3 | 6.6 | 2 | 13.2 | 7.477% | EP | 100% | 7.477%
ENCOFRADOR | EO D2 | 2 | 3.3 | 6.6 | 1.8 | 11.88 | 6.729% | EP | 100% | 6.729%
MAESTRO MAYOR EN OBRAS CIVILES | EO C1 | 1 | 3.66 | 3.66 | 0.15 | 0.55 | 0.312% | EP | 100% | 0.312%
SUBTOTAL N | [5 empty] | 66.38
MATERIALES DESCRIPCION |  |  | UNIDAD | CANTIDAD A | PRECIO UNIT. B | COSTO C=AxB | Peso Relativo Elemento (%) | NP / EP / ND | VAE (%) | VAE (%) Elemento
CEMENTO |  |  | KG | 360 | 0.17 | 61.2 | 34.67% | EP | 100% | 34.67%
ARENA |  |  | M3 | 0.85 | 15 | 12.75 | 7.222% | EP | 100% | 7.222%
RIPIO |  |  | M3 | 1.05 | 15 | 15.75 | 8.921% | EP | 100% | 8.921%
AGUA |  |  | M3 | 0.25 | 0.5 | 0.13 | 0.074% | EP | 100% | 0.074%
TABLA DE ENCOFRADO 0.30x2.40 m |  |  | U | 6.53 | 1.65 | 10.77 | 6.101% | EP | 100% | 6.101%
ALFAJIAS 5x5x240 cm |  |  | ML | 3.74 | 0.45 | 1.68 | 0.952% | EP | 100% | 0.952%
CLAVOS 2 1/2" |  |  | KG | 0.6 | 1.1 | 0.66 | 0.374% | EP | 100% | 0.374%
SUBTOTAL O | [5 empty] | 102.94
TRANSPORTE DESCRIPCION |  |  | UNIDAD | CANTIDAD A | TARIFA B | COSTO C=AxB | Peso Relativo Elemento (%) | NP / EP / ND | VAE (%) | VAE (%) Elemento
SUBTOTAL P | [5 empty] | 0
|  | J503-841385 | TOTAL COSTO DIRECTO (M+N+O+P) |  |  | 176.54 | 100% |  |  | 97.79%
|  |  | INDIRECTOS (%) |  | 19% | 33.54
|  |  | UTILIDAD (%) |  | 1% | 1.77
|  |  | COSTO TOTAL DEL RUBRO |  |  | 211.85
|  |  | VALOR UNITARIO |  |  | 211.85
SON: DOSCIENTOS ONCE DÓLARES CON OCHENTA Y CINCO CENTAVOS
ESTOS PRECIOS NO INCLUYEN IVA
PROYECTO: DISEÑO DEL SISTEMA DE ALCANTARILLADO SANITARIO Y PLUVIAL DEL SECTOR JOYOCOTO DE LA CIUDAD DE GUARANDA; ESTUDIOS DEL ALCANTARILLADO SANITARIO PLUVIAL PARA LA PARROQUIA JULIO MORENO.
ANALISIS DE PRECIOS UNITARIOS | [5 empty] | HOJA 72 DE 126 | DETERMINACION DEL VAE DEL RUBRO
RUBRO : 72 | [5 empty] | UNIDAD: M3
DETALLE : GAVION TRIPLE TORSION GALVANIZADO (INC. PIEDRA) | [5 empty] | 3.5
[5 empty] | JY045 | 3
EQUIPO DESCRIPCION | J503-841385 | CANTIDAD A | TARIFA B | COSTO HORA C=AxB | RENDIMIENTO R | COSTO D=CxR | Peso Relativo Elemento (%) | NP / EP / ND | VAE (%) | VAE (%) Elemento
Herramienta Menor 5% de M.O. | [5 empty] | 0.5 | 1.067% | EP | 100% | 1.067%
SUBTOTAL M | [5 empty] | 0.5
MANO DE OBRA DESCRIPCION |  | CANTIDAD A | JORNAL/HR B | COSTO HORA C=AxB | RENDIMIENTO R | COSTO D=CxR | Peso Relativo Elemento (%) | NP / EP / ND | VAE (%) | VAE (%) Elemento
PEON | EO E2 | 2 | 3.26 | 6.52 | 1 | 6.52 | 13.92% | EP | 100% | 13.92%
ALBAÑIL | EO D2 | 1 | 3.3 | 3.3 | 0.5 | 1.65 | 3.522% | EP | 100% | 3.522%
MAESTRO MAYOR EN OBRAS CIVILES | EO C1 | 1 | 3.66 | 3.66 | 0.5 | 1.83 | 3.906% | EP | 100% | 3.906%
SUBTOTAL N | [5 empty] | 10
MATERIALES DESCRIPCION |  |  | UNIDAD | CANTIDAD A | PRECIO UNIT. B | COSTO C=AxB | Peso Relativo Elemento (%) | NP / EP / ND | VAE (%) | VAE (%) Elemento
GAVION TRIPLE TORSION 2*1*1 m |  |  | U | 0.55 | 42.9 | 23.6 | 50.37% | EP | 100% | 50.37%
PIEDRA BOLA |  |  | M3 | 1 | 12 | 12 | 25.61% | EP | 100% | 25.61%
ALAMBRE GALVANIZADO # 18 |  |  | KG | 0.5 | 1.5 | 0.75 | 1.601% | EP | 100% | 1.601%
SUBTOTAL O | [5 empty] | 36.35
TRANSPORTE DESCRIPCION |  |  | UNIDAD | CANTIDAD A | TARIFA B | COSTO C=AxB | Peso Relativo Elemento (%) | NP / EP / ND | VAE (%) | VAE (%) Elemento
SUBTOTAL P | [5 empty] | 0
|  | J503-841385 | TOTAL COSTO DIRECTO (M+N+O+P) |  |  | 46.85 | 100% |  |  | 100%
|  |  | INDIRECTOS (%) |  | 19% | 8.9
|  |  | UTILIDAD (%) |  | 1% | 0.47
|  |  | COSTO TOTAL DEL RUBRO |  |  | 56.22
|  |  | VALOR UNITARIO |  |  | 56.22
SON: CINCUENTA Y SEIS DÓLARES CON VEINTE Y DOS CENTAVOS
ESTOS PRECIOS NO INCLUYEN IVA
PROYECTO: DISEÑO DEL SISTEMA DE ALCANTARILLADO SANITARIO Y PLUVIAL DEL SECTOR JOYOCOTO DE LA CIUDAD DE GUARANDA; ESTUDIOS DEL ALCANTARILLADO SANITARIO PLUVIAL PARA LA PARROQUIA JULIO MORENO.
ANALISIS DE PRECIOS UNITARIOS | [5 empty] | HOJA 73 DE 126 | DETERMINACION DEL VAE DEL RUBRO
RUBRO : 73 | [5 empty] | UNIDAD: M
DETALLE : REPLANTEO Y NIVELACION DEL TERRENO | [5 empty] | 170.6
[5 empty] | JM002 | 3
EQUIPO DESCRIPCION | J503-841385 | CANTIDAD A | TARIFA B | COSTO HORA C=AxB | RENDIMIENTO R | COSTO D=CxR | Peso Relativo Elemento (%) | NP / EP / ND | VAE (%) | VAE (%) Elemento
Herramienta Menor 5% de M.O. | [5 empty] | 0.05 | 3.521% | EP | 100% | 3.521%
EQUIPO DE TOPOGRAFIA |  | 1 | 4 | 4 | 0.05 | 0.2 | 14.09% | NP | 0% | 0%
SUBTOTAL M | [5 empty] | 0.25
MANO DE OBRA DESCRIPCION |  | CANTIDAD A | JORNAL/HR B | COSTO HORA C=AxB | RENDIMIENTO R | COSTO D=CxR | Peso Relativo Elemento (%) | NP / EP / ND | VAE (%) | VAE (%) Elemento
TOPOGRAFO | EO C1 | 1 | 3.66 | 3.66 | 0.06 | 0.22 | 15.49% | EP | 100% | 15.49%
CADENERO | EO D2 | 2 | 3.3 | 6.6 | 0.06 | 0.4 | 28.17% | EP | 100% | 28.17%
PEON | EO E2 | 2 | 3.26 | 6.52 | 0.06 | 0.39 | 27.46% | EP | 100% | 27.46%
SUBTOTAL N | [5 empty] | 1.01
MATERIALES DESCRIPCION |  |  | UNIDAD | CANTIDAD A | PRECIO UNIT. B | COSTO C=AxB | Peso Relativo Elemento (%) | NP / EP / ND | VAE (%) | VAE (%) Elemento
ESTACAS |  |  | U | 0.3 | 0.25 | 0.08 | 5.634% | EP | 100% | 5.634%
CLAVOS |  |  | KG | 0.02 | 1.2 | 0.02 | 1.408% | EP | 100% | 1.408%
PINTURA |  |  | GLN | 0.004 | 15 | 0.06 | 4.225% | EP | 100% | 4.225%
SUBTOTAL O | [5 empty] | 0.16
TRANSPORTE DESCRIPCION |  |  | UNIDAD | CANTIDAD A | TARIFA B | COSTO C=AxB | Peso Relativo Elemento (%) | NP / EP / ND | VAE (%) | VAE (%) Elemento
SUBTOTAL P | [5 empty] | 0
|  | J503-841385 | TOTAL COSTO DIRECTO (M+N+O+P) |  |  | 1.42 | 100% |  |  | 85.92%
|  |  | INDIRECTOS (%) |  | 19% | 0.27
|  |  | UTILIDAD (%) |  | 1% | 0.01
|  |  | COSTO TOTAL DEL RUBRO |  |  | 1.7
|  |  | VALOR UNITARIO |  |  | 1.7
SON: UN DÓLAR CON SETENTA CENTAVOS
ESTOS PRECIOS NO INCLUYEN IVA
PROYECTO: DISEÑO DEL SISTEMA DE ALCANTARILLADO SANITARIO Y PLUVIAL DEL SECTOR JOYOCOTO DE LA CIUDAD DE GUARANDA; ESTUDIOS DEL ALCANTARILLADO SANITARIO PLUVIAL PARA LA PARROQUIA JULIO MORENO.
ANALISIS DE PRECIOS UNITARIOS | [5 empty] | HOJA 74 DE 126 | DETERMINACION DEL VAE DEL RUBRO
RUBRO : 74 | [5 empty] | UNIDAD: M3
DETALLE : EXCAVACION A MANO CIELO ABIERTO (EN TIERRA) | [5 empty] | 85.53
[5 empty] | JM015 | 3
EQUIPO DESCRIPCION | J503-841385 | CANTIDAD A | TARIFA B | COSTO HORA C=AxB | RENDIMIENTO R | COSTO D=CxR | Peso Relativo Elemento (%) | NP / EP / ND | VAE (%) | VAE (%) Elemento
Herramienta Menor 5% de M.O. | [5 empty] | 0.23 | 4.723% | EP | 100% | 4.723%
SUBTOTAL M | [5 empty] | 0.23
MANO DE OBRA DESCRIPCION |  | CANTIDAD A | JORNAL/HR B | COSTO HORA C=AxB | RENDIMIENTO R | COSTO D=CxR | Peso Relativo Elemento (%) | NP / EP / ND | VAE (%) | VAE (%) Elemento
PEON | EO E2 | 1 | 3.26 | 3.26 | 1.2 | 3.91 | 80.29% | EP | 100% | 80.29%
MAESTRO MAYOR EN OBRAS CIVILES | EO C1 | 1 | 3.66 | 3.66 | 0.2 | 0.73 | 14.99% | EP | 100% | 14.99%
SUBTOTAL N | [5 empty] | 4.64
MATERIALES DESCRIPCION |  |  | UNIDAD | CANTIDAD A | PRECIO UNIT. B | COSTO C=AxB | Peso Relativo Elemento (%) | NP / EP / ND | VAE (%) | VAE (%) Elemento
SUBTOTAL O | [5 empty] | 0
TRANSPORTE DESCRIPCION |  |  | UNIDAD | CANTIDAD A | TARIFA B | COSTO C=AxB | Peso Relativo Elemento (%) | NP / EP / ND | VAE (%) | VAE (%) Elemento
SUBTOTAL P | [5 empty] | 0
|  | J503-841385 | TOTAL COSTO DIRECTO (M+N+O+P) |  |  | 4.87 | 100% |  |  | 100%
|  |  | INDIRECTOS (%) |  | 19% | 0.93
|  |  | UTILIDAD (%) |  | 1% | 0.05
|  |  | COSTO TOTAL DEL RUBRO |  |  | 5.85
|  |  | VALOR UNITARIO |  |  | 5.85
SON: CINCO DÓLARES CON OCHENTA Y CINCO CENTAVOS
ESTOS PRECIOS NO INCLUYEN IVA
PROYECTO: DISEÑO DEL SISTEMA DE ALCANTARILLADO SANITARIO Y PLUVIAL DEL SECTOR JOYOCOTO DE LA CIUDAD DE GUARANDA; ESTUDIOS DEL ALCANTARILLADO SANITARIO PLUVIAL PARA LA PARROQUIA JULIO MORENO.
ANALISIS DE PRECIOS UNITARIOS | [5 empty] | HOJA 75 DE 126 | DETERMINACION DEL VAE DEL RUBRO
RUBRO : 75 | [5 empty] | UNIDAD: M2
DETALLE : RASANTEO DE ZANJA A MANO | [5 empty] | 49.8
[5 empty] | JM006 | 3
EQUIPO DESCRIPCION | J503-841385 | CANTIDAD A | TARIFA B | COSTO HORA C=AxB | RENDIMIENTO R | COSTO D=CxR | Peso Relativo Elemento (%) | NP / EP / ND | VAE (%) | VAE (%) Elemento
Herramienta Menor 5% de M.O. | [5 empty] | 0.06 | 5% | EP | 100% | 5%
SUBTOTAL M | [5 empty] | 0.06
MANO DE OBRA DESCRIPCION |  | CANTIDAD A | JORNAL/HR B | COSTO HORA C=AxB | RENDIMIENTO R | COSTO D=CxR | Peso Relativo Elemento (%) | NP / EP / ND | VAE (%) | VAE (%) Elemento
PEON | EO E2 | 1 | 3.26 | 3.26 | 0.35 | 1.14 | 95% | EP | 100% | 95%
SUBTOTAL N | [5 empty] | 1.14
MATERIALES DESCRIPCION |  |  | UNIDAD | CANTIDAD A | PRECIO UNIT. B | COSTO C=AxB | Peso Relativo Elemento (%) | NP / EP / ND | VAE (%) | VAE (%) Elemento
SUBTOTAL O | [5 empty] | 0
TRANSPORTE DESCRIPCION |  |  | UNIDAD | CANTIDAD A | TARIFA B | COSTO C=AxB | Peso Relativo Elemento (%) | NP / EP / ND | VAE (%) | VAE (%) Elemento
SUBTOTAL P | [5 empty] | 0
|  | J503-841385 | TOTAL COSTO DIRECTO (M+N+O+P) |  |  | 1.2 | 100% |  |  | 100%
|  |  | INDIRECTOS (%) |  | 19% | 0.23
|  |  | UTILIDAD (%) |  | 1% | 0.01
|  |  | COSTO TOTAL DEL RUBRO |  |  | 1.44
|  |  | VALOR UNITARIO |  |  | 1.44
SON: UN DÓLAR CON CUARENTA Y CUATRO CENTAVOS
ESTOS PRECIOS NO INCLUYEN IVA
PROYECTO: DISEÑO DEL SISTEMA DE ALCANTARILLADO SANITARIO Y PLUVIAL DEL SECTOR JOYOCOTO DE LA CIUDAD DE GUARANDA; ESTUDIOS DEL ALCANTARILLADO SANITARIO PLUVIAL PARA LA PARROQUIA JULIO MORENO.
ANALISIS DE PRECIOS UNITARIOS | [5 empty] | HOJA 76 DE 126 | DETERMINACION DEL VAE DEL RUBRO
RUBRO : 76 | [5 empty] | UNIDAD: M3
DETALLE : ENCAMADO | [5 empty] | 301.25
[5 empty] | JM008 | 3
EQUIPO DESCRIPCION | J503-841385 | CANTIDAD A | TARIFA B | COSTO HORA C=AxB | RENDIMIENTO R | COSTO D=CxR | Peso Relativo Elemento (%) | NP / EP / ND | VAE (%) | VAE (%) Elemento
Herramienta Menor 5% de M.O. | [5 empty] | 0.13 | 0.675% | EP | 100% | 0.675%
SUBTOTAL M | [5 empty] | 0.13
MANO DE OBRA DESCRIPCION |  | CANTIDAD A | JORNAL/HR B | COSTO HORA C=AxB | RENDIMIENTO R | COSTO D=CxR | Peso Relativo Elemento (%) | NP / EP / ND | VAE (%) | VAE (%) Elemento
ALBAÑIL | EO D2 | 1 | 3.3 | 3.3 | 0.4 | 1.32 | 6.857% | EP | 100% | 6.857%
PEON | EO E2 | 1 | 3.26 | 3.26 | 0.4 | 1.3 | 6.753% | EP | 100% | 6.753%
SUBTOTAL N | [5 empty] | 2.62
MATERIALES DESCRIPCION |  |  | UNIDAD | CANTIDAD A | PRECIO UNIT. B | COSTO C=AxB | Peso Relativo Elemento (%) | NP / EP / ND | VAE (%) | VAE (%) Elemento
ARENA |  |  | M3 | 1.1 | 15 | 16.5 | 85.71% | EP | 100% | 85.71%
SUBTOTAL O | [5 empty] | 16.5
TRANSPORTE DESCRIPCION |  |  | UNIDAD | CANTIDAD A | TARIFA B | COSTO C=AxB | Peso Relativo Elemento (%) | NP / EP / ND | VAE (%) | VAE (%) Elemento
SUBTOTAL P | [5 empty] | 0
|  | J503-841385 | TOTAL COSTO DIRECTO (M+N+O+P) |  |  | 19.25 | 100% |  |  | 100%
|  |  | INDIRECTOS (%) |  | 19% | 3.66
|  |  | UTILIDAD (%) |  | 1% | 0.19
|  |  | COSTO TOTAL DEL RUBRO |  |  | 23.1
|  |  | VALOR UNITARIO |  |  | 23.1
SON: VEINTE Y TRES DÓLARES CON DIEZ CENTAVOS
ESTOS PRECIOS NO INCLUYEN IVA
PROYECTO: DISEÑO DEL SISTEMA DE ALCANTARILLADO SANITARIO Y PLUVIAL DEL SECTOR JOYOCOTO DE LA CIUDAD DE GUARANDA; ESTUDIOS DEL ALCANTARILLADO SANITARIO PLUVIAL PARA LA PARROQUIA JULIO MORENO.
ANALISIS DE PRECIOS UNITARIOS | [5 empty] | HOJA 77 DE 126 | DETERMINACION DEL VAE DEL RUBRO
RUBRO : 77 | [5 empty] | UNIDAD: U
DETALLE : CAJA DE REVISION 0.80x0.80 m DE H.S, TAPA H.A. | [5 empty] | 7
[5 empty] | JM042 | 3
EQUIPO DESCRIPCION | J503-841385 | CANTIDAD A | TARIFA B | COSTO HORA C=AxB | RENDIMIENTO R | COSTO D=CxR | Peso Relativo Elemento (%) | NP / EP / ND | VAE (%) | VAE (%) Elemento
Herramienta Menor 5% de M.O. | [5 empty] | 1.77 | 1.901% | EP | 100% | 1.901%
SUBTOTAL M | [5 empty] | 1.77
MANO DE OBRA DESCRIPCION |  | CANTIDAD A | JORNAL/HR B | COSTO HORA C=AxB | RENDIMIENTO R | COSTO D=CxR | Peso Relativo Elemento (%) | NP / EP / ND | VAE (%) | VAE (%) Elemento
PEON | EO E2 | 5 | 3.26 | 16.3 | 1.7 | 27.71 | 29.77% | EP | 100% | 29.77%
ALBAÑIL | EO D2 | 1 | 3.3 | 3.3 | 1.2 | 3.96 | 4.254% | EP | 100% | 4.254%
MAESTRO MAYOR EN OBRAS CIVILES | EO C1 | 1 | 3.66 | 3.66 | 1 | 3.66 | 3.932% | EP | 100% | 3.932%
SUBTOTAL N | [5 empty] | 35.33
MATERIALES DESCRIPCION |  |  | UNIDAD | CANTIDAD A | PRECIO UNIT. B | COSTO C=AxB | Peso Relativo Elemento (%) | NP / EP / ND | VAE (%) | VAE (%) Elemento
CEMENTO |  |  | KG | 182.8 | 0.17 | 31.08 | 33.39% | EP | 100% | 33.39%
ARENA |  |  | M3 | 0.68 | 15 | 10.2 | 10.96% | EP | 100% | 10.96%
RIPIO |  |  | M3 | 0.61 | 15 | 9.15 | 9.829% | EP | 100% | 9.829%
AGUA |  |  | M3 | 0.28 | 0.5 | 0.14 | 0.15% | EP | 100% | 0.15%
TABLA DE ENCOFRADO 0.30x2.40 m |  |  | U | 1.7 | 1.65 | 2.81 | 3.019% | EP | 100% | 3.019%
ALFAJIAS 5x5x240 cm |  |  | ML | 1.05 | 0.45 | 0.47 | 0.505% | EP | 100% | 0.505%
CLAVOS 2 1/2" |  |  | KG | 0.1 | 1.1 | 0.11 | 0.118% | EP | 100% | 0.118%
ALAMBRE NEGRO # 18 |  |  | KG | 0.1 | 1.1 | 0.11 | 0.118% | EP | 100% | 0.118%
MALLA ELECTROSOLDADA 10:5 PARA TAPA |  |  | M2 | 0.4 | 4.8 | 1.92 | 2.063% | EP | 100% | 2.063%
SUBTOTAL O | [5 empty] | 55.99
TRANSPORTE DESCRIPCION |  |  | UNIDAD | CANTIDAD A | TARIFA B | COSTO C=AxB | Peso Relativo Elemento (%) | NP / EP / ND | VAE (%) | VAE (%) Elemento
SUBTOTAL P | [5 empty] | 0
|  | J503-841385 | TOTAL COSTO DIRECTO (M+N+O+P) |  |  | 93.09 | 100% |  |  | 100%
|  |  | INDIRECTOS (%) |  | 19% | 17.69
|  |  | UTILIDAD (%) |  | 1% | 0.93
|  |  | COSTO TOTAL DEL RUBRO |  |  | 111.71
|  |  | VALOR UNITARIO |  |  | 111.71
SON: CIENTO ONCE DÓLARES CON SETENTA Y UN CENTAVOS
ESTOS PRECIOS NO INCLUYEN IVA
PROYECTO: DISEÑO DEL SISTEMA DE ALCANTARILLADO SANITARIO Y PLUVIAL DEL SECTOR JOYOCOTO DE LA CIUDAD DE GUARANDA; ESTUDIOS DEL ALCANTARILLADO SANITARIO PLUVIAL PARA LA PARROQUIA JULIO MORENO.
ANALISIS DE PRECIOS UNITARIOS | [5 empty] | HOJA 78 DE 126 | DETERMINACION DEL VAE DEL RUBRO
RUBRO : 78 | [5 empty] | UNIDAD: M
DETALLE : TUBERIA PVC 250MM DESAGUE (MAT/TRAN/INST) | [5 empty] | 66.4
[5 empty] | JM045 | 3
EQUIPO DESCRIPCION | J503-841385 | CANTIDAD A | TARIFA B | COSTO HORA C=AxB | RENDIMIENTO R | COSTO D=CxR | Peso Relativo Elemento (%) | NP / EP / ND | VAE (%) | VAE (%) Elemento
Herramienta Menor 5% de M.O. | [5 empty] | 0.04 | 0.22% | EP | 100% | 0.22%
SUBTOTAL M | [5 empty] | 0.04
MANO DE OBRA DESCRIPCION |  | CANTIDAD A | JORNAL/HR B | COSTO HORA C=AxB | RENDIMIENTO R | COSTO D=CxR | Peso Relativo Elemento (%) | NP / EP / ND | VAE (%) | VAE (%) Elemento
PEON | EO E2 | 1 | 3.26 | 3.26 | 0.1 | 0.33 | 1.816% | EP | 100% | 1.816%
PLOMERO | EO D2 | 1 | 3.3 | 3.3 | 0.1 | 0.33 | 1.816% | EP | 100% | 1.816%
MAESTRO MAYOR EN OBRAS CIVILES | EO C1 | 1 | 3.66 | 3.66 | 0.05 | 0.18 | 0.991% | EP | 100% | 0.991%
SUBTOTAL N | [5 empty] | 0.84
MATERIALES DESCRIPCION |  |  | UNIDAD | CANTIDAD A | PRECIO UNIT. B | COSTO C=AxB | Peso Relativo Elemento (%) | NP / EP / ND | VAE (%) | VAE (%) Elemento
TUBERIA PVC 250mm DESAGUE |  |  | ML | 1 | 16.85 | 16.85 | 92.73% | EP | 100% | 92.73%
PEGATUBO |  |  | LT | 0.125 | 3.5 | 0.44 | 2.422% | EP | 100% | 2.422%
SUBTOTAL O | [5 empty] | 17.29
TRANSPORTE DESCRIPCION |  |  | UNIDAD | CANTIDAD A | TARIFA B | COSTO C=AxB | Peso Relativo Elemento (%) | NP / EP / ND | VAE (%) | VAE (%) Elemento
SUBTOTAL P | [5 empty] | 0
|  | J503-841385 | TOTAL COSTO DIRECTO (M+N+O+P) |  |  | 18.17 | 100% |  |  | 100%
|  |  | INDIRECTOS (%) |  | 19% | 3.45
|  |  | UTILIDAD (%) |  | 1% | 0.18
|  |  | COSTO TOTAL DEL RUBRO |  |  | 21.8
|  |  | VALOR UNITARIO |  |  | 21.8
SON: VEINTIÚN DÓLARES CON OCHENTA CENTAVOS
ESTOS PRECIOS NO INCLUYEN IVA
PROYECTO: DISEÑO DEL SISTEMA DE ALCANTARILLADO SANITARIO Y PLUVIAL DEL SECTOR JOYOCOTO DE LA CIUDAD DE GUARANDA; ESTUDIOS DEL ALCANTARILLADO SANITARIO PLUVIAL PARA LA PARROQUIA JULIO MORENO.
ANALISIS DE PRECIOS UNITARIOS | [5 empty] | HOJA 79 DE 126 | DETERMINACION DEL VAE DEL RUBRO
RUBRO : 79 | [5 empty] | UNIDAD: M
DETALLE : CERRAMIENTO MALLA TRIPLE GALVAN. TUBO HG 2" H=2.0M, ALAMBRE DE PUAS 3 FILAS | [5 empty] | 100.44
[5 empty] | JM046 | 3
EQUIPO DESCRIPCION | J503-841385 | CANTIDAD A | TARIFA B | COSTO HORA C=AxB | RENDIMIENTO R | COSTO D=CxR | Peso Relativo Elemento (%) | NP / EP / ND | VAE (%) | VAE (%) Elemento
Herramienta Menor 5% de M.O. | [5 empty] | 0.85 | 1.778% | EP | 100% | 1.778%
SOLDADORA ELECTRICA |  | 1 | 2.5 | 2.5 | 0.25 | 0.63 | 1.318% | NP | 0% | 0%
SUBTOTAL M | [5 empty] | 1.48
MANO DE OBRA DESCRIPCION |  | CANTIDAD A | JORNAL/HR B | COSTO HORA C=AxB | RENDIMIENTO R | COSTO D=CxR | Peso Relativo Elemento (%) | NP / EP / ND | VAE (%) | VAE (%) Elemento
PEON | EO E2 | 1 | 3.26 | 3.26 | 1.7 | 5.54 | 11.59% | EP | 100% | 11.59%
INSTALADOR EN GENERAL | EO D2 | 1 | 3.3 | 3.3 | 1.7 | 5.61 | 11.73% | EP | 100% | 11.73%
ALBAÑIL | EO D2 | 1 | 3.3 | 3.3 | 1.5 | 4.95 | 10.35% | EP | 100% | 10.35%
MAESTRO MAYOR EN OBRAS CIVILES | EO C1 | 1 | 3.66 | 3.66 | 0.25 | 0.92 | 1.924% | EP | 100% | 1.924%
SUBTOTAL N | [5 empty] | 17.02
MATERIALES DESCRIPCION |  |  | UNIDAD | CANTIDAD A | PRECIO UNIT. B | COSTO C=AxB | Peso Relativo Elemento (%) | NP / EP / ND | VAE (%) | VAE (%) Elemento
MALLA CERRAMIENTO 50/10 H=2.0m |  |  | ML | 1.05 | 20.25 | 21.26 | 44.47% | EP | 100% | 44.47%
TUBO H.G. POSTE 2" |  |  | ML | 2.66 | 2.8 | 7.45 | 15.58% | EP | 100% | 15.58%
ALAMBRE DE PUAS |  |  | ML | 3 | 0.2 | 0.6 | 1.255% | EP | 100% | 1.255%
SUBTOTAL O | [5 empty] | 29.31
TRANSPORTE DESCRIPCION |  |  | UNIDAD | CANTIDAD A | TARIFA B | COSTO C=AxB | Peso Relativo Elemento (%) | NP / EP / ND | VAE (%) | VAE (%) Elemento
SUBTOTAL P | [5 empty] | 0
|  | J503-841385 | TOTAL COSTO DIRECTO (M+N+O+P) |  |  | 47.81 | 100% |  |  | 98.68%
|  |  | INDIRECTOS (%) |  | 19% | 9.08
|  |  | UTILIDAD (%) |  | 1% | 0.48
|  |  | COSTO TOTAL DEL RUBRO |  |  | 57.37
|  |  | VALOR UNITARIO |  |  | 57.37
SON: CINCUENTA Y SIETE DÓLARES CON TREINTA Y SIETE CENTAVOS
ESTOS PRECIOS NO INCLUYEN IVA
PROYECTO: DISEÑO DEL SISTEMA DE ALCANTARILLADO SANITARIO Y PLUVIAL DEL SECTOR JOYOCOTO DE LA CIUDAD DE GUARANDA; ESTUDIOS DEL ALCANTARILLADO SANITARIO PLUVIAL PARA LA PARROQUIA JULIO MORENO.
ANALISIS DE PRECIOS UNITARIOS | [5 empty] | HOJA 80 DE 126 | DETERMINACION DEL VAE DEL RUBRO
RUBRO : 80 | [5 empty] | UNIDAD: M3
DETALLE : HORMIGON SIMPLE f'c=210kg/cm2 (INCL. ENCOFRADO) | [5 empty] | 11.95
[5 empty] | JM029 | 3
EQUIPO DESCRIPCION | J503-841385 | CANTIDAD A | TARIFA B | COSTO HORA C=AxB | RENDIMIENTO R | COSTO D=CxR | Peso Relativo Elemento (%) | NP / EP / ND | VAE (%) | VAE (%) Elemento
Herramienta Menor 5% de M.O. | [5 empty] | 3.32 | 1.881% | EP | 100% | 1.881%
CONCRETERA 1 SACO |  | 1 | 4 | 4 | 0.6 | 2.4 | 1.359% | NP | 0% | 0%
VIBRADOR |  | 1 | 2.5 | 2.5 | 0.6 | 1.5 | 0.85% | NP | 0% | 0%
SUBTOTAL M | [5 empty] | 7.22
MANO DE OBRA DESCRIPCION |  | CANTIDAD A | JORNAL/HR B | COSTO HORA C=AxB | RENDIMIENTO R | COSTO D=CxR | Peso Relativo Elemento (%) | NP / EP / ND | VAE (%) | VAE (%) Elemento
PEON | EO E2 | 5 | 3.26 | 16.3 | 2.5 | 40.75 | 23.08% | EP | 100% | 23.08%
ALBAÑIL | EO D2 | 2 | 3.3 | 6.6 | 2 | 13.2 | 7.477% | EP | 100% | 7.477%
ENCOFRADOR | EO D2 | 2 | 3.3 | 6.6 | 1.8 | 11.88 | 6.729% | EP | 100% | 6.729%
MAESTRO MAYOR EN OBRAS CIVILES | EO C1 | 1 | 3.66 | 3.66 | 0.15 | 0.55 | 0.312% | EP | 100% | 0.312%
SUBTOTAL N | [5 empty] | 66.38
MATERIALES DESCRIPCION |  |  | UNIDAD | CANTIDAD A | PRECIO UNIT. B | COSTO C=AxB | Peso Relativo Elemento (%) | NP / EP / ND | VAE (%) | VAE (%) Elemento
CEMENTO |  |  | KG | 360 | 0.17 | 61.2 | 34.67% | EP | 100% | 34.67%
ARENA |  |  | M3 | 0.85 | 15 | 12.75 | 7.222% | EP | 100% | 7.222%
RIPIO |  |  | M3 | 1.05 | 15 | 15.75 | 8.921% | EP | 100% | 8.921%
AGUA |  |  | M3 | 0.25 | 0.5 | 0.13 | 0.074% | EP | 100% | 0.074%
TABLA DE ENCOFRADO 0.30x2.40 m |  |  | U | 6.53 | 1.65 | 10.77 | 6.101% | EP | 100% | 6.101%
ALFAJIAS 5x5x240 cm |  |  | ML | 3.74 | 0.45 | 1.68 | 0.952% | EP | 100% | 0.952%
CLAVOS 2 1/2" |  |  | KG | 0.6 | 1.1 | 0.66 | 0.374% | EP | 100% | 0.374%
SUBTOTAL O | [5 empty] | 102.94
TRANSPORTE DESCRIPCION |  |  | UNIDAD | CANTIDAD A | TARIFA B | COSTO C=AxB | Peso Relativo Elemento (%) | NP / EP / ND | VAE (%) | VAE (%) Elemento
SUBTOTAL P | [5 empty] | 0
|  | J503-841385 | TOTAL COSTO DIRECTO (M+N+O+P) |  |  | 176.54 | 100% |  |  | 97.79%
|  |  | INDIRECTOS (%) |  | 19% | 33.54
|  |  | UTILIDAD (%) |  | 1% | 1.77
|  |  | COSTO TOTAL DEL RUBRO |  |  | 211.85
|  |  | VALOR UNITARIO |  |  | 211.85
SON: DOSCIENTOS ONCE DÓLARES CON OCHENTA Y CINCO CENTAVOS
ESTOS PRECIOS NO INCLUYEN IVA
PROYECTO: DISEÑO DEL SISTEMA DE ALCANTARILLADO SANITARIO Y PLUVIAL DEL SECTOR JOYOCOTO DE LA CIUDAD DE GUARANDA; ESTUDIOS DEL ALCANTARILLADO SANITARIO PLUVIAL PARA LA PARROQUIA JULIO MORENO.
ANALISIS DE PRECIOS UNITARIOS | [5 empty] | HOJA 81 DE 126 | DETERMINACION DEL VAE DEL RUBRO
RUBRO : 81 | [5 empty] | UNIDAD: M3
DETALLE : HORMIGON SIMPLE REPLANTILLO f'c=140KG/CM2 | [5 empty] | 8.07
[5 empty] | JM028 | 3
EQUIPO DESCRIPCION | J503-841385 | CANTIDAD A | TARIFA B | COSTO HORA C=AxB | RENDIMIENTO R | COSTO D=CxR | Peso Relativo Elemento (%) | NP / EP / ND | VAE (%) | VAE (%) Elemento
Herramienta Menor 5% de M.O. | [5 empty] | 2.55 | 1.942% | EP | 100% | 1.942%
CONCRETERA 1 SACO |  | 1 | 4 | 4 | 1.5 | 6 | 4.57% | NP | 0% | 0%
SUBTOTAL M | [5 empty] | 8.55
MANO DE OBRA DESCRIPCION |  | CANTIDAD A | JORNAL/HR B | COSTO HORA C=AxB | RENDIMIENTO R | COSTO D=CxR | Peso Relativo Elemento (%) | NP / EP / ND | VAE (%) | VAE (%) Elemento
PEON | EO E2 | 5 | 3.26 | 16.3 | 2.5 | 40.75 | 31.04% | EP | 100% | 31.04%
ALBAÑIL | EO D2 | 1 | 3.3 | 3.3 | 2 | 6.6 | 5.027% | EP | 100% | 5.027%
MAESTRO MAYOR EN OBRAS CIVILES | EO C1 | 1 | 3.66 | 3.66 | 1 | 3.66 | 2.788% | EP | 100% | 2.788%
SUBTOTAL N | [5 empty] | 51.01
MATERIALES DESCRIPCION |  |  | UNIDAD | CANTIDAD A | PRECIO UNIT. B | COSTO C=AxB | Peso Relativo Elemento (%) | NP / EP / ND | VAE (%) | VAE (%) Elemento
CEMENTO |  |  | KG | 280 | 0.17 | 47.6 | 36.26% | EP | 100% | 36.26%
ARENA |  |  | M3 | 0.65 | 15 | 9.75 | 7.427% | EP | 100% | 7.427%
RIPIO |  |  | M3 | 0.95 | 15 | 14.25 | 10.85% | EP | 100% | 10.85%
AGUA |  |  | M3 | 0.24 | 0.5 | 0.12 | 0.091% | EP | 100% | 0.091%
SUBTOTAL O | [5 empty] | 71.72
TRANSPORTE DESCRIPCION |  |  | UNIDAD | CANTIDAD A | TARIFA B | COSTO C=AxB | Peso Relativo Elemento (%) | NP / EP / ND | VAE (%) | VAE (%) Elemento
SUBTOTAL P | [5 empty] | 0
|  | J503-841385 | TOTAL COSTO DIRECTO (M+N+O+P) |  |  | 131.28 | 100% |  |  | 95.43%
|  |  | INDIRECTOS (%) |  | 19% | 24.94
|  |  | UTILIDAD (%) |  | 1% | 1.31
|  |  | COSTO TOTAL DEL RUBRO |  |  | 157.53
|  |  | VALOR UNITARIO |  |  | 157.53
SON: CIENTO CINCUENTA Y SIETE DÓLARES CON CINCUENTA Y TRES CENTAVOS
ESTOS PRECIOS NO INCLUYEN IVA
PROYECTO: DISEÑO DEL SISTEMA DE ALCANTARILLADO SANITARIO Y PLUVIAL DEL SECTOR JOYOCOTO DE LA CIUDAD DE GUARANDA; ESTUDIOS DEL ALCANTARILLADO SANITARIO PLUVIAL PARA LA PARROQUIA JULIO MORENO.
ANALISIS DE PRECIOS UNITARIOS | [5 empty] | HOJA 82 DE 126 | DETERMINACION DEL VAE DEL RUBRO
RUBRO : 82 | [5 empty] | UNIDAD: M2
DETALLE : PUERTA DE TUBO HG 2" Y MALLA: 2.00m x 1.00m | [5 empty] | 2.1
[5 empty] | JM047 | 3
EQUIPO DESCRIPCION | J503-841385 | CANTIDAD A | TARIFA B | COSTO HORA C=AxB | RENDIMIENTO R | COSTO D=CxR | Peso Relativo Elemento (%) | NP / EP / ND | VAE (%) | VAE (%) Elemento
Herramienta Menor 5% de M.O. | [5 empty] | 1.26 | 1.563% | EP | 100% | 1.563%
SOLDADORA ELECTRICA |  | 1 | 2.5 | 2.5 | 3 | 7.5 | 9.302% | NP | 0% | 0%
SUBTOTAL M | [5 empty] | 8.76
MANO DE OBRA DESCRIPCION |  | CANTIDAD A | JORNAL/HR B | COSTO HORA C=AxB | RENDIMIENTO R | COSTO D=CxR | Peso Relativo Elemento (%) | NP / EP / ND | VAE (%) | VAE (%) Elemento
PEON | EO E2 | 1 | 3.26 | 3.26 | 3 | 9.78 | 12.13% | EP | 100% | 12.13%
TECN. ELECTR. DE CONSTRUCCION | EO D2 | 1 | 3.3 | 3.3 | 3 | 9.9 | 12.28% | EP | 100% | 12.28%
MAESTRO MAYOR EN OBRAS CIVILES | EO C1 | 1 | 3.66 | 3.66 | 1.5 | 5.49 | 6.809% | EP | 100% | 6.809%
SUBTOTAL N | [5 empty] | 25.17
MATERIALES DESCRIPCION |  |  | UNIDAD | CANTIDAD A | PRECIO UNIT. B | COSTO C=AxB | Peso Relativo Elemento (%) | NP / EP / ND | VAE (%) | VAE (%) Elemento
MALLA CERRAMIENTO 50/10 H=2.0m |  |  | ML | 1 | 20.25 | 20.25 | 25.11% | EP | 100% | 25.11%
TUBO H.G. POSTE 2" |  |  | ML | 6 | 2.8 | 16.8 | 20.84% | EP | 100% | 20.84%
ALDABA COMUN |  |  | U | 0.5 | 0.7 | 0.35 | 0.434% | EP | 100% | 0.434%
ELECTRODOS 6011 |  |  | KG | 0.25 | 2.7 | 0.68 | 0.843% | EP | 100% | 0.843%
BISAGRAS |  |  | U | 1 | 0.6 | 0.6 | 0.744% | EP | 100% | 0.744%
CANDADO VIRO |  |  | U | 1 | 5.5 | 5.5 | 6.821% | EP | 100% | 6.821%
PINTURA ESMALTE |  |  | GLN | 0.2 | 12.6 | 2.52 | 3.125% | EP | 100% | 3.125%
SUBTOTAL O | [5 empty] | 46.7
TRANSPORTE DESCRIPCION |  |  | UNIDAD | CANTIDAD A | TARIFA B | COSTO C=AxB | Peso Relativo Elemento (%) | NP / EP / ND | VAE (%) | VAE (%) Elemento
SUBTOTAL P | [5 empty] | 0
|  | J503-841385 | TOTAL COSTO DIRECTO (M+N+O+P) |  |  | 80.63 | 100% |  |  | 90.7%
|  |  | INDIRECTOS (%) |  | 19% | 15.32
|  |  | UTILIDAD (%) |  | 1% | 0.81
|  |  | COSTO TOTAL DEL RUBRO |  |  | 96.76
|  |  | VALOR UNITARIO |  |  | 96.76
SON: NOVENTA Y SEIS DÓLARES CON SETENTA Y SEIS CENTAVOS
ESTOS PRECIOS NO INCLUYEN IVA
PROYECTO: DISEÑO DEL SISTEMA DE ALCANTARILLADO SANITARIO Y PLUVIAL DEL SECTOR JOYOCOTO DE LA CIUDAD DE GUARANDA; ESTUDIOS DEL ALCANTARILLADO SANITARIO PLUVIAL PARA LA PARROQUIA JULIO MORENO.
ANALISIS DE PRECIOS UNITARIOS | [5 empty] | HOJA 83 DE 126 | DETERMINACION DEL VAE DEL RUBRO
RUBRO : 83 | [5 empty] | UNIDAD: M
DETALLE : REPLANTEO Y NIVELACION DEL TERRENO | [5 empty] | 33.1
[5 empty] | JM002 | 3
EQUIPO DESCRIPCION | J503-841385 | CANTIDAD A | TARIFA B | COSTO HORA C=AxB | RENDIMIENTO R | COSTO D=CxR | Peso Relativo Elemento (%) | NP / EP / ND | VAE (%) | VAE (%) Elemento
Herramienta Menor 5% de M.O. | [5 empty] | 0.05 | 3.521% | EP | 100% | 3.521%
EQUIPO DE TOPOGRAFIA |  | 1 | 4 | 4 | 0.05 | 0.2 | 14.09% | NP | 0% | 0%
SUBTOTAL M | [5 empty] | 0.25
MANO DE OBRA DESCRIPCION |  | CANTIDAD A | JORNAL/HR B | COSTO HORA C=AxB | RENDIMIENTO R | COSTO D=CxR | Peso Relativo Elemento (%) | NP / EP / ND | VAE (%) | VAE (%) Elemento
TOPOGRAFO | EO C1 | 1 | 3.66 | 3.66 | 0.06 | 0.22 | 15.49% | EP | 100% | 15.49%
CADENERO | EO D2 | 2 | 3.3 | 6.6 | 0.06 | 0.4 | 28.17% | EP | 100% | 28.17%
PEON | EO E2 | 2 | 3.26 | 6.52 | 0.06 | 0.39 | 27.46% | EP | 100% | 27.46%
SUBTOTAL N | [5 empty] | 1.01
MATERIALES DESCRIPCION |  |  | UNIDAD | CANTIDAD A | PRECIO UNIT. B | COSTO C=AxB | Peso Relativo Elemento (%) | NP / EP / ND | VAE (%) | VAE (%) Elemento
ESTACAS |  |  | U | 0.3 | 0.25 | 0.08 | 5.634% | EP | 100% | 5.634%
CLAVOS |  |  | KG | 0.02 | 1.2 | 0.02 | 1.408% | EP | 100% | 1.408%
PINTURA |  |  | GLN | 0.004 | 15 | 0.06 | 4.225% | EP | 100% | 4.225%
SUBTOTAL O | [5 empty] | 0.16
TRANSPORTE DESCRIPCION |  |  | UNIDAD | CANTIDAD A | TARIFA B | COSTO C=AxB | Peso Relativo Elemento (%) | NP / EP / ND | VAE (%) | VAE (%) Elemento
SUBTOTAL P | [5 empty] | 0
|  | J503-841385 | TOTAL COSTO DIRECTO (M+N+O+P) |  |  | 1.42 | 100% |  |  | 85.92%
|  |  | INDIRECTOS (%) |  | 19% | 0.27
|  |  | UTILIDAD (%) |  | 1% | 0.01
|  |  | COSTO TOTAL DEL RUBRO |  |  | 1.7
|  |  | VALOR UNITARIO |  |  | 1.7
SON: UN DÓLAR CON SETENTA CENTAVOS
ESTOS PRECIOS NO INCLUYEN IVA
PROYECTO: DISEÑO DEL SISTEMA DE ALCANTARILLADO SANITARIO Y PLUVIAL DEL SECTOR JOYOCOTO DE LA CIUDAD DE GUARANDA; ESTUDIOS DEL ALCANTARILLADO SANITARIO PLUVIAL PARA LA PARROQUIA JULIO MORENO.
ANALISIS DE PRECIOS UNITARIOS | [5 empty] | HOJA 84 DE 126 | DETERMINACION DEL VAE DEL RUBRO
RUBRO : 84 | [5 empty] | UNIDAD: M3
DETALLE : EXCAVACION A MANO CIELO ABIERTO (EN TIERRA) | [5 empty] | 2.44
[5 empty] | JM015 | 3
EQUIPO DESCRIPCION | J503-841385 | CANTIDAD A | TARIFA B | COSTO HORA C=AxB | RENDIMIENTO R | COSTO D=CxR | Peso Relativo Elemento (%) | NP / EP / ND | VAE (%) | VAE (%) Elemento
Herramienta Menor 5% de M.O. | [5 empty] | 0.23 | 4.723% | EP | 100% | 4.723%
SUBTOTAL M | [5 empty] | 0.23
MANO DE OBRA DESCRIPCION |  | CANTIDAD A | JORNAL/HR B | COSTO HORA C=AxB | RENDIMIENTO R | COSTO D=CxR | Peso Relativo Elemento (%) | NP / EP / ND | VAE (%) | VAE (%) Elemento
PEON | EO E2 | 1 | 3.26 | 3.26 | 1.2 | 3.91 | 80.29% | EP | 100% | 80.29%
MAESTRO MAYOR EN OBRAS CIVILES | EO C1 | 1 | 3.66 | 3.66 | 0.2 | 0.73 | 14.99% | EP | 100% | 14.99%
SUBTOTAL N | [5 empty] | 4.64
MATERIALES DESCRIPCION |  |  | UNIDAD | CANTIDAD A | PRECIO UNIT. B | COSTO C=AxB | Peso Relativo Elemento (%) | NP / EP / ND | VAE (%) | VAE (%) Elemento
SUBTOTAL O | [5 empty] | 0
TRANSPORTE DESCRIPCION |  |  | UNIDAD | CANTIDAD A | TARIFA B | COSTO C=AxB | Peso Relativo Elemento (%) | NP / EP / ND | VAE (%) | VAE (%) Elemento
SUBTOTAL P | [5 empty] | 0
|  | J503-841385 | TOTAL COSTO DIRECTO (M+N+O+P) |  |  | 4.87 | 100% |  |  | 100%
|  |  | INDIRECTOS (%) |  | 19% | 0.93
|  |  | UTILIDAD (%) |  | 1% | 0.05
|  |  | COSTO TOTAL DEL RUBRO |  |  | 5.85
|  |  | VALOR UNITARIO |  |  | 5.85
SON: CINCO DÓLARES CON OCHENTA Y CINCO CENTAVOS
ESTOS PRECIOS NO INCLUYEN IVA
PROYECTO: DISEÑO DEL SISTEMA DE ALCANTARILLADO SANITARIO Y PLUVIAL DEL SECTOR JOYOCOTO DE LA CIUDAD DE GUARANDA; ESTUDIOS DEL ALCANTARILLADO SANITARIO PLUVIAL PARA LA PARROQUIA JULIO MORENO.
ANALISIS DE PRECIOS UNITARIOS | [5 empty] | HOJA 85 DE 126 | DETERMINACION DEL VAE DEL RUBRO
RUBRO : 85 | [5 empty] | UNIDAD: M
DETALLE : TUBERIA PVC 200MM DESAGUE (MAT/TRAN/.INST) | [5 empty] | 60
[5 empty] | JM044 | 3
EQUIPO DESCRIPCION | J503-841385 | CANTIDAD A | TARIFA B | COSTO HORA C=AxB | RENDIMIENTO R | COSTO D=CxR | Peso Relativo Elemento (%) | NP / EP / ND | VAE (%) | VAE (%) Elemento
Herramienta Menor 5% de M.O. | [5 empty] | 0.04 | 0.352% | EP | 100% | 0.352%
SUBTOTAL M | [5 empty] | 0.04
MANO DE OBRA DESCRIPCION |  | CANTIDAD A | JORNAL/HR B | COSTO HORA C=AxB | RENDIMIENTO R | COSTO D=CxR | Peso Relativo Elemento (%) | NP / EP / ND | VAE (%) | VAE (%) Elemento
PEON | EO E2 | 1 | 3.26 | 3.26 | 0.1 | 0.33 | 2.902% | EP | 100% | 2.902%
PLOMERO | EO D2 | 1 | 3.3 | 3.3 | 0.1 | 0.33 | 2.902% | EP | 100% | 2.902%
MAESTRO MAYOR EN OBRAS CIVILES | EO C1 | 1 | 3.66 | 3.66 | 0.05 | 0.18 | 1.583% | EP | 100% | 1.583%
SUBTOTAL N | [5 empty] | 0.84
MATERIALES DESCRIPCION |  |  | UNIDAD | CANTIDAD A | PRECIO UNIT. B | COSTO C=AxB | Peso Relativo Elemento (%) | NP / EP / ND | VAE (%) | VAE (%) Elemento
TUBERIA PVC 200mm DESAGUE |  |  | ML | 1 | 10.05 | 10.05 | 88.39% | EP | 100% | 88.39%
PEGATUBO |  |  | LT | 0.125 | 3.5 | 0.44 | 3.87% | EP | 100% | 3.87%
SUBTOTAL O | [5 empty] | 10.49
TRANSPORTE DESCRIPCION |  |  | UNIDAD | CANTIDAD A | TARIFA B | COSTO C=AxB | Peso Relativo Elemento (%) | NP / EP / ND | VAE (%) | VAE (%) Elemento
SUBTOTAL P | [5 empty] | 0
|  | J503-841385 | TOTAL COSTO DIRECTO (M+N+O+P) |  |  | 11.37 | 100% |  |  | 100%
|  |  | INDIRECTOS (%) |  | 19% | 2.16
|  |  | UTILIDAD (%) |  | 1% | 0.11
|  |  | COSTO TOTAL DEL RUBRO |  |  | 13.64
|  |  | VALOR UNITARIO |  |  | 13.64
SON: TRECE DÓLARES CON SESENTA Y CUATRO CENTAVOS
ESTOS PRECIOS NO INCLUYEN IVA
PROYECTO: DISEÑO DEL SISTEMA DE ALCANTARILLADO SANITARIO Y PLUVIAL DEL SECTOR JOYOCOTO DE LA CIUDAD DE GUARANDA; ESTUDIOS DEL ALCANTARILLADO SANITARIO PLUVIAL PARA LA PARROQUIA JULIO MORENO.
ANALISIS DE PRECIOS UNITARIOS | [5 empty] | HOJA 86 DE 126 | DETERMINACION DEL VAE DEL RUBRO
RUBRO : 86 | [5 empty] | UNIDAD: M
DETALLE : CERRAMIENTO MALLA TRIPLE GALVAN. TUBO HG 2" H=2.0M, ALAMBRE DE PUAS 3 FILAS | [5 empty] | 33.1
[5 empty] | JM046 | 3
EQUIPO DESCRIPCION | J503-841385 | CANTIDAD A | TARIFA B | COSTO HORA C=AxB | RENDIMIENTO R | COSTO D=CxR | Peso Relativo Elemento (%) | NP / EP / ND | VAE (%) | VAE (%) Elemento
Herramienta Menor 5% de M.O. | [5 empty] | 0.85 | 1.778% | EP | 100% | 1.778%
SOLDADORA ELECTRICA |  | 1 | 2.5 | 2.5 | 0.25 | 0.63 | 1.318% | NP | 0% | 0%
SUBTOTAL M | [5 empty] | 1.48
MANO DE OBRA DESCRIPCION |  | CANTIDAD A | JORNAL/HR B | COSTO HORA C=AxB | RENDIMIENTO R | COSTO D=CxR | Peso Relativo Elemento (%) | NP / EP / ND | VAE (%) | VAE (%) Elemento
PEON | EO E2 | 1 | 3.26 | 3.26 | 1.7 | 5.54 | 11.59% | EP | 100% | 11.59%
INSTALADOR EN GENERAL | EO D2 | 1 | 3.3 | 3.3 | 1.7 | 5.61 | 11.73% | EP | 100% | 11.73%
ALBAÑIL | EO D2 | 1 | 3.3 | 3.3 | 1.5 | 4.95 | 10.35% | EP | 100% | 10.35%
MAESTRO MAYOR EN OBRAS CIVILES | EO C1 | 1 | 3.66 | 3.66 | 0.25 | 0.92 | 1.924% | EP | 100% | 1.924%
SUBTOTAL N | [5 empty] | 17.02
MATERIALES DESCRIPCION |  |  | UNIDAD | CANTIDAD A | PRECIO UNIT. B | COSTO C=AxB | Peso Relativo Elemento (%) | NP / EP / ND | VAE (%) | VAE (%) Elemento
MALLA CERRAMIENTO 50/10 H=2.0m |  |  | ML | 1.05 | 20.25 | 21.26 | 44.47% | EP | 100% | 44.47%
TUBO H.G. POSTE 2" |  |  | ML | 2.66 | 2.8 | 7.45 | 15.58% | EP | 100% | 15.58%
ALAMBRE DE PUAS |  |  | ML | 3 | 0.2 | 0.6 | 1.255% | EP | 100% | 1.255%
SUBTOTAL O | [5 empty] | 29.31
TRANSPORTE DESCRIPCION |  |  | UNIDAD | CANTIDAD A | TARIFA B | COSTO C=AxB | Peso Relativo Elemento (%) | NP / EP / ND | VAE (%) | VAE (%) Elemento
SUBTOTAL P | [5 empty] | 0
|  | J503-841385 | TOTAL COSTO DIRECTO (M+N+O+P) |  |  | 47.81 | 100% |  |  | 98.68%
|  |  | INDIRECTOS (%) |  | 19% | 9.08
|  |  | UTILIDAD (%) |  | 1% | 0.48
|  |  | COSTO TOTAL DEL RUBRO |  |  | 57.37
|  |  | VALOR UNITARIO |  |  | 57.37
SON: CINCUENTA Y SIETE DÓLARES CON TREINTA Y SIETE CENTAVOS
ESTOS PRECIOS NO INCLUYEN IVA
PROYECTO: DISEÑO DEL SISTEMA DE ALCANTARILLADO SANITARIO Y PLUVIAL DEL SECTOR JOYOCOTO DE LA CIUDAD DE GUARANDA; ESTUDIOS DEL ALCANTARILLADO SANITARIO PLUVIAL PARA LA PARROQUIA JULIO MORENO.
ANALISIS DE PRECIOS UNITARIOS | [5 empty] | HOJA 87 DE 126 | DETERMINACION DEL VAE DEL RUBRO
RUBRO : 87 | [5 empty] | UNIDAD: M2
DETALLE : PUERTA DE TUBO HG 2" Y MALLA: 2.00m x 1.00m | [5 empty] | 2.1
[5 empty] | JM047 | 3
EQUIPO DESCRIPCION | J503-841385 | CANTIDAD A | TARIFA B | COSTO HORA C=AxB | RENDIMIENTO R | COSTO D=CxR | Peso Relativo Elemento (%) | NP / EP / ND | VAE (%) | VAE (%) Elemento
Herramienta Menor 5% de M.O. | [5 empty] | 1.26 | 1.563% | EP | 100% | 1.563%
SOLDADORA ELECTRICA |  | 1 | 2.5 | 2.5 | 3 | 7.5 | 9.302% | NP | 0% | 0%
SUBTOTAL M | [5 empty] | 8.76
MANO DE OBRA DESCRIPCION |  | CANTIDAD A | JORNAL/HR B | COSTO HORA C=AxB | RENDIMIENTO R | COSTO D=CxR | Peso Relativo Elemento (%) | NP / EP / ND | VAE (%) | VAE (%) Elemento
PEON | EO E2 | 1 | 3.26 | 3.26 | 3 | 9.78 | 12.13% | EP | 100% | 12.13%
TECN. ELECTR. DE CONSTRUCCION | EO D2 | 1 | 3.3 | 3.3 | 3 | 9.9 | 12.28% | EP | 100% | 12.28%
MAESTRO MAYOR EN OBRAS CIVILES | EO C1 | 1 | 3.66 | 3.66 | 1.5 | 5.49 | 6.809% | EP | 100% | 6.809%
SUBTOTAL N | [5 empty] | 25.17
MATERIALES DESCRIPCION |  |  | UNIDAD | CANTIDAD A | PRECIO UNIT. B | COSTO C=AxB | Peso Relativo Elemento (%) | NP / EP / ND | VAE (%) | VAE (%) Elemento
MALLA CERRAMIENTO 50/10 H=2.0m |  |  | ML | 1 | 20.25 | 20.25 | 25.11% | EP | 100% | 25.11%
TUBO H.G. POSTE 2" |  |  | ML | 6 | 2.8 | 16.8 | 20.84% | EP | 100% | 20.84%
ALDABA COMUN |  |  | U | 0.5 | 0.7 | 0.35 | 0.434% | EP | 100% | 0.434%
ELECTRODOS 6011 |  |  | KG | 0.25 | 2.7 | 0.68 | 0.843% | EP | 100% | 0.843%
BISAGRAS |  |  | U | 1 | 0.6 | 0.6 | 0.744% | EP | 100% | 0.744%
CANDADO VIRO |  |  | U | 1 | 5.5 | 5.5 | 6.821% | EP | 100% | 6.821%
PINTURA ESMALTE |  |  | GLN | 0.2 | 12.6 | 2.52 | 3.125% | EP | 100% | 3.125%
SUBTOTAL O | [5 empty] | 46.7
TRANSPORTE DESCRIPCION |  |  | UNIDAD | CANTIDAD A | TARIFA B | COSTO C=AxB | Peso Relativo Elemento (%) | NP / EP / ND | VAE (%) | VAE (%) Elemento
SUBTOTAL P | [5 empty] | 0
|  | J503-841385 | TOTAL COSTO DIRECTO (M+N+O+P) |  |  | 80.63 | 100% |  |  | 90.7%
|  |  | INDIRECTOS (%) |  | 19% | 15.32
|  |  | UTILIDAD (%) |  | 1% | 0.81
|  |  | COSTO TOTAL DEL RUBRO |  |  | 96.76
|  |  | VALOR UNITARIO |  |  | 96.76
SON: NOVENTA Y SEIS DÓLARES CON SETENTA Y SEIS CENTAVOS
ESTOS PRECIOS NO INCLUYEN IVA
PROYECTO: DISEÑO DEL SISTEMA DE ALCANTARILLADO SANITARIO Y PLUVIAL DEL SECTOR JOYOCOTO DE LA CIUDAD DE GUARANDA; ESTUDIOS DEL ALCANTARILLADO SANITARIO PLUVIAL PARA LA PARROQUIA JULIO MORENO.
ANALISIS DE PRECIOS UNITARIOS | [5 empty] | HOJA 88 DE 126 | DETERMINACION DEL VAE DEL RUBRO
RUBRO : 88 | [5 empty] | UNIDAD: M3
DETALLE : HORMIGON SIMPLE f'c=210kg/cm2 (INCL. ENCOFRADO) | [5 empty] | 3.31
[5 empty] | JM029 | 3
EQUIPO DESCRIPCION | J503-841385 | CANTIDAD A | TARIFA B | COSTO HORA C=AxB | RENDIMIENTO R | COSTO D=CxR | Peso Relativo Elemento (%) | NP / EP / ND | VAE (%) | VAE (%) Elemento
Herramienta Menor 5% de M.O. | [5 empty] | 3.32 | 1.881% | EP | 100% | 1.881%
CONCRETERA 1 SACO |  | 1 | 4 | 4 | 0.6 | 2.4 | 1.359% | NP | 0% | 0%
VIBRADOR |  | 1 | 2.5 | 2.5 | 0.6 | 1.5 | 0.85% | NP | 0% | 0%
SUBTOTAL M | [5 empty] | 7.22
MANO DE OBRA DESCRIPCION |  | CANTIDAD A | JORNAL/HR B | COSTO HORA C=AxB | RENDIMIENTO R | COSTO D=CxR | Peso Relativo Elemento (%) | NP / EP / ND | VAE (%) | VAE (%) Elemento
PEON | EO E2 | 5 | 3.26 | 16.3 | 2.5 | 40.75 | 23.08% | EP | 100% | 23.08%
ALBAÑIL | EO D2 | 2 | 3.3 | 6.6 | 2 | 13.2 | 7.477% | EP | 100% | 7.477%
ENCOFRADOR | EO D2 | 2 | 3.3 | 6.6 | 1.8 | 11.88 | 6.729% | EP | 100% | 6.729%
MAESTRO MAYOR EN OBRAS CIVILES | EO C1 | 1 | 3.66 | 3.66 | 0.15 | 0.55 | 0.312% | EP | 100% | 0.312%
SUBTOTAL N | [5 empty] | 66.38
MATERIALES DESCRIPCION |  |  | UNIDAD | CANTIDAD A | PRECIO UNIT. B | COSTO C=AxB | Peso Relativo Elemento (%) | NP / EP / ND | VAE (%) | VAE (%) Elemento
CEMENTO |  |  | KG | 360 | 0.17 | 61.2 | 34.67% | EP | 100% | 34.67%
ARENA |  |  | M3 | 0.85 | 15 | 12.75 | 7.222% | EP | 100% | 7.222%
RIPIO |  |  | M3 | 1.05 | 15 | 15.75 | 8.921% | EP | 100% | 8.921%
AGUA |  |  | M3 | 0.25 | 0.5 | 0.13 | 0.074% | EP | 100% | 0.074%
TABLA DE ENCOFRADO 0.30x2.40 m |  |  | U | 6.53 | 1.65 | 10.77 | 6.101% | EP | 100% | 6.101%
ALFAJIAS 5x5x240 cm |  |  | ML | 3.74 | 0.45 | 1.68 | 0.952% | EP | 100% | 0.952%
CLAVOS 2 1/2" |  |  | KG | 0.6 | 1.1 | 0.66 | 0.374% | EP | 100% | 0.374%
SUBTOTAL O | [5 empty] | 102.94
TRANSPORTE DESCRIPCION |  |  | UNIDAD | CANTIDAD A | TARIFA B | COSTO C=AxB | Peso Relativo Elemento (%) | NP / EP / ND | VAE (%) | VAE (%) Elemento
SUBTOTAL P | [5 empty] | 0
|  | J503-841385 | TOTAL COSTO DIRECTO (M+N+O+P) |  |  | 176.54 | 100% |  |  | 97.79%
|  |  | INDIRECTOS (%) |  | 19% | 33.54
|  |  | UTILIDAD (%) |  | 1% | 1.77
|  |  | COSTO TOTAL DEL RUBRO |  |  | 211.85
|  |  | VALOR UNITARIO |  |  | 211.85
SON: DOSCIENTOS ONCE DÓLARES CON OCHENTA Y CINCO CENTAVOS
ESTOS PRECIOS NO INCLUYEN IVA
PROYECTO: DISEÑO DEL SISTEMA DE ALCANTARILLADO SANITARIO Y PLUVIAL DEL SECTOR JOYOCOTO DE LA CIUDAD DE GUARANDA; ESTUDIOS DEL ALCANTARILLADO SANITARIO PLUVIAL PARA LA PARROQUIA JULIO MORENO.
ANALISIS DE PRECIOS UNITARIOS | [5 empty] | HOJA 89 DE 126 | DETERMINACION DEL VAE DEL RUBRO
RUBRO : 89 | [5 empty] | UNIDAD: M3
DETALLE : HORMIGON SIMPLE REPLANTILLO f'c=140KG/CM2 | [5 empty] | 2.4
[5 empty] | JM028 | 3
EQUIPO DESCRIPCION | J503-841385 | CANTIDAD A | TARIFA B | COSTO HORA C=AxB | RENDIMIENTO R | COSTO D=CxR | Peso Relativo Elemento (%) | NP / EP / ND | VAE (%) | VAE (%) Elemento
Herramienta Menor 5% de M.O. | [5 empty] | 2.55 | 1.942% | EP | 100% | 1.942%
CONCRETERA 1 SACO |  | 1 | 4 | 4 | 1.5 | 6 | 4.57% | NP | 0% | 0%
SUBTOTAL M | [5 empty] | 8.55
MANO DE OBRA DESCRIPCION |  | CANTIDAD A | JORNAL/HR B | COSTO HORA C=AxB | RENDIMIENTO R | COSTO D=CxR | Peso Relativo Elemento (%) | NP / EP / ND | VAE (%) | VAE (%) Elemento
PEON | EO E2 | 5 | 3.26 | 16.3 | 2.5 | 40.75 | 31.04% | EP | 100% | 31.04%
ALBAÑIL | EO D2 | 1 | 3.3 | 3.3 | 2 | 6.6 | 5.027% | EP | 100% | 5.027%
MAESTRO MAYOR EN OBRAS CIVILES | EO C1 | 1 | 3.66 | 3.66 | 1 | 3.66 | 2.788% | EP | 100% | 2.788%
SUBTOTAL N | [5 empty] | 51.01
MATERIALES DESCRIPCION |  |  | UNIDAD | CANTIDAD A | PRECIO UNIT. B | COSTO C=AxB | Peso Relativo Elemento (%) | NP / EP / ND | VAE (%) | VAE (%) Elemento
CEMENTO |  |  | KG | 280 | 0.17 | 47.6 | 36.26% | EP | 100% | 36.26%
ARENA |  |  | M3 | 0.65 | 15 | 9.75 | 7.427% | EP | 100% | 7.427%
RIPIO |  |  | M3 | 0.95 | 15 | 14.25 | 10.85% | EP | 100% | 10.85%
AGUA |  |  | M3 | 0.24 | 0.5 | 0.12 | 0.091% | EP | 100% | 0.091%
SUBTOTAL O | [5 empty] | 71.72
TRANSPORTE DESCRIPCION |  |  | UNIDAD | CANTIDAD A | TARIFA B | COSTO C=AxB | Peso Relativo Elemento (%) | NP / EP / ND | VAE (%) | VAE (%) Elemento
SUBTOTAL P | [5 empty] | 0
|  | J503-841385 | TOTAL COSTO DIRECTO (M+N+O+P) |  |  | 131.28 | 100% |  |  | 95.43%
|  |  | INDIRECTOS (%) |  | 19% | 24.94
|  |  | UTILIDAD (%) |  | 1% | 1.31
|  |  | COSTO TOTAL DEL RUBRO |  |  | 157.53
|  |  | VALOR UNITARIO |  |  | 157.53
SON: CIENTO CINCUENTA Y SIETE DÓLARES CON CINCUENTA Y TRES CENTAVOS
ESTOS PRECIOS NO INCLUYEN IVA
PROYECTO: DISEÑO DEL SISTEMA DE ALCANTARILLADO SANITARIO Y PLUVIAL DEL SECTOR JOYOCOTO DE LA CIUDAD DE GUARANDA; ESTUDIOS DEL ALCANTARILLADO SANITARIO PLUVIAL PARA LA PARROQUIA JULIO MORENO.
ANALISIS DE PRECIOS UNITARIOS | [5 empty] | HOJA 90 DE 126 | DETERMINACION DEL VAE DEL RUBRO
RUBRO : 90 | [5 empty] | UNIDAD: M2
DETALLE : DESBROCE Y LIMPIEZA | [5 empty] | 65.33
[5 empty] | JM001 | 3
EQUIPO DESCRIPCION | J503-841385 | CANTIDAD A | TARIFA B | COSTO HORA C=AxB | RENDIMIENTO R | COSTO D=CxR | Peso Relativo Elemento (%) | NP / EP / ND | VAE (%) | VAE (%) Elemento
Herramienta Menor 5% de M.O. | [5 empty] | 0.06 | 4.878% | EP | 100% | 4.878%
SUBTOTAL M | [5 empty] | 0.06
MANO DE OBRA DESCRIPCION |  | CANTIDAD A | JORNAL/HR B | COSTO HORA C=AxB | RENDIMIENTO R | COSTO D=CxR | Peso Relativo Elemento (%) | NP / EP / ND | VAE (%) | VAE (%) Elemento
PEON | EO E2 | 2 | 3.26 | 6.52 | 0.18 | 1.17 | 95.12% | EP | 100% | 95.12%
SUBTOTAL N | [5 empty] | 1.17
MATERIALES DESCRIPCION |  |  | UNIDAD | CANTIDAD A | PRECIO UNIT. B | COSTO C=AxB | Peso Relativo Elemento (%) | NP / EP / ND | VAE (%) | VAE (%) Elemento
SUBTOTAL O | [5 empty] | 0
TRANSPORTE DESCRIPCION |  |  | UNIDAD | CANTIDAD A | TARIFA B | COSTO C=AxB | Peso Relativo Elemento (%) | NP / EP / ND | VAE (%) | VAE (%) Elemento
SUBTOTAL P | [5 empty] | 0
|  | J503-841385 | TOTAL COSTO DIRECTO (M+N+O+P) |  |  | 1.23 | 100% |  |  | 100%
|  |  | INDIRECTOS (%) |  | 19% | 0.23
|  |  | UTILIDAD (%) |  | 1% | 0.01
|  |  | COSTO TOTAL DEL RUBRO |  |  | 1.47
|  |  | VALOR UNITARIO |  |  | 1.47
SON: UN DÓLAR CON CUARENTA Y SIETE CENTAVOS
ESTOS PRECIOS NO INCLUYEN IVA
PROYECTO: DISEÑO DEL SISTEMA DE ALCANTARILLADO SANITARIO Y PLUVIAL DEL SECTOR JOYOCOTO DE LA CIUDAD DE GUARANDA; ESTUDIOS DEL ALCANTARILLADO SANITARIO PLUVIAL PARA LA PARROQUIA JULIO MORENO.
ANALISIS DE PRECIOS UNITARIOS | [5 empty] | HOJA 91 DE 126 | DETERMINACION DEL VAE DEL RUBRO
RUBRO : 91 | [5 empty] | UNIDAD: M2
DETALLE : REPLANTEO Y NIVELACION ESTRUCTURAS | [5 empty] | 11.87
[5 empty] | JM026 | 3
EQUIPO DESCRIPCION | J503-841385 | CANTIDAD A | TARIFA B | COSTO HORA C=AxB | RENDIMIENTO R | COSTO D=CxR | Peso Relativo Elemento (%) | NP / EP / ND | VAE (%) | VAE (%) Elemento
Herramienta Menor 5% de M.O. | [5 empty] | 0.04 | 3.54% | EP | 100% | 3.54%
EQUIPO DE TOPOGRAFIA |  | 1 | 4 | 4 | 0.04 | 0.16 | 14.16% | NP | 0% | 0%
SUBTOTAL M | [5 empty] | 0.2
MANO DE OBRA DESCRIPCION |  | CANTIDAD A | JORNAL/HR B | COSTO HORA C=AxB | RENDIMIENTO R | COSTO D=CxR | Peso Relativo Elemento (%) | NP / EP / ND | VAE (%) | VAE (%) Elemento
TOPOGRAFO | EO C1 | 1 | 3.66 | 3.66 | 0.05 | 0.18 | 15.93% | EP | 100% | 15.93%
CADENERO | EO D2 | 2 | 3.3 | 6.6 | 0.05 | 0.33 | 29.2% | EP | 100% | 29.2%
PEON | EO E2 | 2 | 3.26 | 6.52 | 0.04 | 0.26 | 23.01% | EP | 100% | 23.01%
SUBTOTAL N | [5 empty] | 0.77
MATERIALES DESCRIPCION |  |  | UNIDAD | CANTIDAD A | PRECIO UNIT. B | COSTO C=AxB | Peso Relativo Elemento (%) | NP / EP / ND | VAE (%) | VAE (%) Elemento
ESTACAS |  |  | U | 0.3 | 0.25 | 0.08 | 7.08% | EP | 100% | 7.08%
CLAVOS |  |  | KG | 0.02 | 1.2 | 0.02 | 1.77% | EP | 100% | 1.77%
PINTURA |  |  | GLN | 0.004 | 15 | 0.06 | 5.31% | EP | 100% | 5.31%
SUBTOTAL O | [5 empty] | 0.16
TRANSPORTE DESCRIPCION |  |  | UNIDAD | CANTIDAD A | TARIFA B | COSTO C=AxB | Peso Relativo Elemento (%) | NP / EP / ND | VAE (%) | VAE (%) Elemento
SUBTOTAL P | [5 empty] | 0
|  | J503-841385 | TOTAL COSTO DIRECTO (M+N+O+P) |  |  | 1.13 | 100% |  |  | 85.84%
|  |  | INDIRECTOS (%) |  | 19% | 0.21
|  |  | UTILIDAD (%) |  | 1% | 0.01
|  |  | COSTO TOTAL DEL RUBRO |  |  | 1.35
|  |  | VALOR UNITARIO |  |  | 1.35
SON: UN DÓLAR CON TREINTA Y CINCO CENTAVOS
ESTOS PRECIOS NO INCLUYEN IVA
PROYECTO: DISEÑO DEL SISTEMA DE ALCANTARILLADO SANITARIO Y PLUVIAL DEL SECTOR JOYOCOTO DE LA CIUDAD DE GUARANDA; ESTUDIOS DEL ALCANTARILLADO SANITARIO PLUVIAL PARA LA PARROQUIA JULIO MORENO.
ANALISIS DE PRECIOS UNITARIOS | [5 empty] | HOJA 92 DE 126 | DETERMINACION DEL VAE DEL RUBRO
RUBRO : 92 | [5 empty] | UNIDAD: M3
DETALLE : EXCAVACION A MAQUINA CIELO ABIERTO (EN TIERRA) | [5 empty] | 120.97
[5 empty] | JM016 | 3
EQUIPO DESCRIPCION | J503-841385 | CANTIDAD A | TARIFA B | COSTO HORA C=AxB | RENDIMIENTO R | COSTO D=CxR | Peso Relativo Elemento (%) | NP / EP / ND | VAE (%) | VAE (%) Elemento
Herramienta Menor 5% de M.O. | [5 empty] | 0.04 | 1.724% | EP | 100% | 1.724%
EXCAVADORA DE ORUGA |  | 1 | 45 | 45 | 0.035 | 1.58 | 68.1% | NP | 0% | 0%
SUBTOTAL M | [5 empty] | 1.62
MANO DE OBRA DESCRIPCION |  | CANTIDAD A | JORNAL/HR B | COSTO HORA C=AxB | RENDIMIENTO R | COSTO D=CxR | Peso Relativo Elemento (%) | NP / EP / ND | VAE (%) | VAE (%) Elemento
OPERADOR EQUIPO PESADO 1 | OP C1 | 1 | 3.66 | 3.66 | 0.1 | 0.37 | 15.95% | EP | 100% | 15.95%
ENGRASADOR RESPONSABLE | EO D2 | 1 | 3.3 | 3.3 | 0.1 | 0.33 | 14.22% | EP | 100% | 14.22%
SUBTOTAL N | [5 empty] | 0.7
MATERIALES DESCRIPCION |  |  | UNIDAD | CANTIDAD A | PRECIO UNIT. B | COSTO C=AxB | Peso Relativo Elemento (%) | NP / EP / ND | VAE (%) | VAE (%) Elemento
SUBTOTAL O | [5 empty] | 0
TRANSPORTE DESCRIPCION |  |  | UNIDAD | CANTIDAD A | TARIFA B | COSTO C=AxB | Peso Relativo Elemento (%) | NP / EP / ND | VAE (%) | VAE (%) Elemento
SUBTOTAL P | [5 empty] | 0
|  | J503-841385 | TOTAL COSTO DIRECTO (M+N+O+P) |  |  | 2.32 | 100% |  |  | 31.9%
|  |  | INDIRECTOS (%) |  | 19% | 0.44
|  |  | UTILIDAD (%) |  | 1% | 0.02
|  |  | COSTO TOTAL DEL RUBRO |  |  | 2.78
|  |  | VALOR UNITARIO |  |  | 2.78
SON: DOS DÓLARES CON SETENTA Y OCHO CENTAVOS
ESTOS PRECIOS NO INCLUYEN IVA
PROYECTO: DISEÑO DEL SISTEMA DE ALCANTARILLADO SANITARIO Y PLUVIAL DEL SECTOR JOYOCOTO DE LA CIUDAD DE GUARANDA; ESTUDIOS DEL ALCANTARILLADO SANITARIO PLUVIAL PARA LA PARROQUIA JULIO MORENO.
ANALISIS DE PRECIOS UNITARIOS | [5 empty] | HOJA 93 DE 126 | DETERMINACION DEL VAE DEL RUBRO
RUBRO : 93 | [5 empty] | UNIDAD: M3
DETALLE : RELLENO COMPACTADO DE MATERIAL GRANULAR | [5 empty] | 28.23
[5 empty] | JM011 | 3
EQUIPO DESCRIPCION | J503-841385 | CANTIDAD A | TARIFA B | COSTO HORA C=AxB | RENDIMIENTO R | COSTO D=CxR | Peso Relativo Elemento (%) | NP / EP / ND | VAE (%) | VAE (%) Elemento
Herramienta Menor 5% de M.O. | [5 empty] | 0.04 | 0.187% | EP | 100% | 0.187%
COMPACTADOR |  | 1 | 4.5 | 4.5 | 0.2 | 0.9 | 4.198% | NP | 0% | 0%
SUBTOTAL M | [5 empty] | 0.94
MANO DE OBRA DESCRIPCION |  | CANTIDAD A | JORNAL/HR B | COSTO HORA C=AxB | RENDIMIENTO R | COSTO D=CxR | Peso Relativo Elemento (%) | NP / EP / ND | VAE (%) | VAE (%) Elemento
MAESTRO MAYOR EN OBRAS CIVILES | EO C1 | 1 | 3.66 | 3.66 | 0.1 | 0.37 | 1.726% | EP | 100% | 1.726%
PEON | EO E2 | 1 | 3.26 | 3.26 | 0.1 | 0.33 | 1.539% | EP | 100% | 1.539%
SUBTOTAL N | [5 empty] | 0.7
MATERIALES DESCRIPCION |  |  | UNIDAD | CANTIDAD A | PRECIO UNIT. B | COSTO C=AxB | Peso Relativo Elemento (%) | NP / EP / ND | VAE (%) | VAE (%) Elemento
MATERIAL GRANULAR |  |  | M3 | 1.1 | 18 | 19.8 | 92.35% | EP | 100% | 92.35%
SUBTOTAL O | [5 empty] | 19.8
TRANSPORTE DESCRIPCION |  |  | UNIDAD | CANTIDAD A | TARIFA B | COSTO C=AxB | Peso Relativo Elemento (%) | NP / EP / ND | VAE (%) | VAE (%) Elemento
SUBTOTAL P | [5 empty] | 0
|  | J503-841385 | TOTAL COSTO DIRECTO (M+N+O+P) |  |  | 21.44 | 100% |  |  | 95.8%
|  |  | INDIRECTOS (%) |  | 19% | 4.07
|  |  | UTILIDAD (%) |  | 1% | 0.21
|  |  | COSTO TOTAL DEL RUBRO |  |  | 25.72
|  |  | VALOR UNITARIO |  |  | 25.72
SON: VEINTE Y CINCO DÓLARES CON SETENTA Y DOS CENTAVOS
ESTOS PRECIOS NO INCLUYEN IVA
PROYECTO: DISEÑO DEL SISTEMA DE ALCANTARILLADO SANITARIO Y PLUVIAL DEL SECTOR JOYOCOTO DE LA CIUDAD DE GUARANDA; ESTUDIOS DEL ALCANTARILLADO SANITARIO PLUVIAL PARA LA PARROQUIA JULIO MORENO.
ANALISIS DE PRECIOS UNITARIOS | [5 empty] | HOJA 94 DE 126 | DETERMINACION DEL VAE DEL RUBRO
RUBRO : 94 | [5 empty] | UNIDAD: M3
DETALLE : HORMIGON SIMPLE REPLANTILLO f'c=140KG/CM2 | [5 empty] | 3.14
[5 empty] | JM028 | 3
EQUIPO DESCRIPCION | J503-841385 | CANTIDAD A | TARIFA B | COSTO HORA C=AxB | RENDIMIENTO R | COSTO D=CxR | Peso Relativo Elemento (%) | NP / EP / ND | VAE (%) | VAE (%) Elemento
Herramienta Menor 5% de M.O. | [5 empty] | 2.55 | 1.942% | EP | 100% | 1.942%
CONCRETERA 1 SACO |  | 1 | 4 | 4 | 1.5 | 6 | 4.57% | NP | 0% | 0%
SUBTOTAL M | [5 empty] | 8.55
MANO DE OBRA DESCRIPCION |  | CANTIDAD A | JORNAL/HR B | COSTO HORA C=AxB | RENDIMIENTO R | COSTO D=CxR | Peso Relativo Elemento (%) | NP / EP / ND | VAE (%) | VAE (%) Elemento
PEON | EO E2 | 5 | 3.26 | 16.3 | 2.5 | 40.75 | 31.04% | EP | 100% | 31.04%
ALBAÑIL | EO D2 | 1 | 3.3 | 3.3 | 2 | 6.6 | 5.027% | EP | 100% | 5.027%
MAESTRO MAYOR EN OBRAS CIVILES | EO C1 | 1 | 3.66 | 3.66 | 1 | 3.66 | 2.788% | EP | 100% | 2.788%
SUBTOTAL N | [5 empty] | 51.01
MATERIALES DESCRIPCION |  |  | UNIDAD | CANTIDAD A | PRECIO UNIT. B | COSTO C=AxB | Peso Relativo Elemento (%) | NP / EP / ND | VAE (%) | VAE (%) Elemento
CEMENTO |  |  | KG | 280 | 0.17 | 47.6 | 36.26% | EP | 100% | 36.26%
ARENA |  |  | M3 | 0.65 | 15 | 9.75 | 7.427% | EP | 100% | 7.427%
RIPIO |  |  | M3 | 0.95 | 15 | 14.25 | 10.85% | EP | 100% | 10.85%
AGUA |  |  | M3 | 0.24 | 0.5 | 0.12 | 0.091% | EP | 100% | 0.091%
SUBTOTAL O | [5 empty] | 71.72
TRANSPORTE DESCRIPCION |  |  | UNIDAD | CANTIDAD A | TARIFA B | COSTO C=AxB | Peso Relativo Elemento (%) | NP / EP / ND | VAE (%) | VAE (%) Elemento
SUBTOTAL P | [5 empty] | 0
|  | J503-841385 | TOTAL COSTO DIRECTO (M+N+O+P) |  |  | 131.28 | 100% |  |  | 95.43%
|  |  | INDIRECTOS (%) |  | 19% | 24.94
|  |  | UTILIDAD (%) |  | 1% | 1.31
|  |  | COSTO TOTAL DEL RUBRO |  |  | 157.53
|  |  | VALOR UNITARIO |  |  | 157.53
SON: CIENTO CINCUENTA Y SIETE DÓLARES CON CINCUENTA Y TRES CENTAVOS
ESTOS PRECIOS NO INCLUYEN IVA
PROYECTO: DISEÑO DEL SISTEMA DE ALCANTARILLADO SANITARIO Y PLUVIAL DEL SECTOR JOYOCOTO DE LA CIUDAD DE GUARANDA; ESTUDIOS DEL ALCANTARILLADO SANITARIO PLUVIAL PARA LA PARROQUIA JULIO MORENO.
ANALISIS DE PRECIOS UNITARIOS | [5 empty] | HOJA 95 DE 126 | DETERMINACION DEL VAE DEL RUBRO
RUBRO : 95 | [5 empty] | UNIDAD: KG
DETALLE : ACERO REFUERZO fy=4200 kg/cm2 (SUMINISTRO, CORTE Y COLOCADO) | [5 empty] | 710.45
[5 empty] | JM030 | 3
EQUIPO DESCRIPCION | J503-841385 | CANTIDAD A | TARIFA B | COSTO HORA C=AxB | RENDIMIENTO R | COSTO D=CxR | Peso Relativo Elemento (%) | NP / EP / ND | VAE (%) | VAE (%) Elemento
Herramienta Menor 5% de M.O. | [5 empty] | 0.02 | 1.13% | EP | 100% | 1.13%
CORTADORA-DOBLADORA |  | 1 | 2 | 2 | 0.03 | 0.06 | 3.39% | NP | 0% | 0%
SUBTOTAL M | [5 empty] | 0.08
MANO DE OBRA DESCRIPCION |  | CANTIDAD A | JORNAL/HR B | COSTO HORA C=AxB | RENDIMIENTO R | COSTO D=CxR | Peso Relativo Elemento (%) | NP / EP / ND | VAE (%) | VAE (%) Elemento
FIERRERO | EO D2 | 1 | 3.3 | 3.3 | 0.05 | 0.17 | 9.605% | EP | 100% | 9.605%
PEON | EO E2 | 1 | 3.26 | 3.26 | 0.05 | 0.16 | 9.04% | EP | 100% | 9.04%
SUBTOTAL N | [5 empty] | 0.33
MATERIALES DESCRIPCION |  |  | UNIDAD | CANTIDAD A | PRECIO UNIT. B | COSTO C=AxB | Peso Relativo Elemento (%) | NP / EP / ND | VAE (%) | VAE (%) Elemento
ALAMBRE GALVANIZADO # 18 |  |  | KG | 0.02 | 1.5 | 0.03 | 1.695% | EP | 100% | 1.695%
HIERRO FY=4200 KG/CM2 |  |  | KG | 1.02 | 1.3 | 1.33 | 75.14% | EP | 100% | 75.14%
SUBTOTAL O | [5 empty] | 1.36
TRANSPORTE DESCRIPCION |  |  | UNIDAD | CANTIDAD A | TARIFA B | COSTO C=AxB | Peso Relativo Elemento (%) | NP / EP / ND | VAE (%) | VAE (%) Elemento
SUBTOTAL P | [5 empty] | 0
|  | J503-841385 | TOTAL COSTO DIRECTO (M+N+O+P) |  |  | 1.77 | 100% |  |  | 96.61%
|  |  | INDIRECTOS (%) |  | 19% | 0.34
|  |  | UTILIDAD (%) |  | 1% | 0.02
|  |  | COSTO TOTAL DEL RUBRO |  |  | 2.13
|  |  | VALOR UNITARIO |  |  | 2.13
SON: DOS DÓLARES CON TRECE CENTAVOS
ESTOS PRECIOS NO INCLUYEN IVA
PROYECTO: DISEÑO DEL SISTEMA DE ALCANTARILLADO SANITARIO Y PLUVIAL DEL SECTOR JOYOCOTO DE LA CIUDAD DE GUARANDA; ESTUDIOS DEL ALCANTARILLADO SANITARIO PLUVIAL PARA LA PARROQUIA JULIO MORENO.
ANALISIS DE PRECIOS UNITARIOS | [5 empty] | HOJA 96 DE 126 | DETERMINACION DEL VAE DEL RUBRO
RUBRO : 96 | [5 empty] | UNIDAD: M3
DETALLE : HORMIGON SIMPLE f'c=210kg/cm2 (INCL. ENCOFRADO) | [5 empty] | 10.51
[5 empty] | JM029 | 3
EQUIPO DESCRIPCION | J503-841385 | CANTIDAD A | TARIFA B | COSTO HORA C=AxB | RENDIMIENTO R | COSTO D=CxR | Peso Relativo Elemento (%) | NP / EP / ND | VAE (%) | VAE (%) Elemento
Herramienta Menor 5% de M.O. | [5 empty] | 3.32 | 1.881% | EP | 100% | 1.881%
CONCRETERA 1 SACO |  | 1 | 4 | 4 | 0.6 | 2.4 | 1.359% | NP | 0% | 0%
VIBRADOR |  | 1 | 2.5 | 2.5 | 0.6 | 1.5 | 0.85% | NP | 0% | 0%
SUBTOTAL M | [5 empty] | 7.22
MANO DE OBRA DESCRIPCION |  | CANTIDAD A | JORNAL/HR B | COSTO HORA C=AxB | RENDIMIENTO R | COSTO D=CxR | Peso Relativo Elemento (%) | NP / EP / ND | VAE (%) | VAE (%) Elemento
PEON | EO E2 | 5 | 3.26 | 16.3 | 2.5 | 40.75 | 23.08% | EP | 100% | 23.08%
ALBAÑIL | EO D2 | 2 | 3.3 | 6.6 | 2 | 13.2 | 7.477% | EP | 100% | 7.477%
ENCOFRADOR | EO D2 | 2 | 3.3 | 6.6 | 1.8 | 11.88 | 6.729% | EP | 100% | 6.729%
MAESTRO MAYOR EN OBRAS CIVILES | EO C1 | 1 | 3.66 | 3.66 | 0.15 | 0.55 | 0.312% | EP | 100% | 0.312%
SUBTOTAL N | [5 empty] | 66.38
MATERIALES DESCRIPCION |  |  | UNIDAD | CANTIDAD A | PRECIO UNIT. B | COSTO C=AxB | Peso Relativo Elemento (%) | NP / EP / ND | VAE (%) | VAE (%) Elemento
CEMENTO |  |  | KG | 360 | 0.17 | 61.2 | 34.67% | EP | 100% | 34.67%
ARENA |  |  | M3 | 0.85 | 15 | 12.75 | 7.222% | EP | 100% | 7.222%
RIPIO |  |  | M3 | 1.05 | 15 | 15.75 | 8.921% | EP | 100% | 8.921%
AGUA |  |  | M3 | 0.25 | 0.5 | 0.13 | 0.074% | EP | 100% | 0.074%
TABLA DE ENCOFRADO 0.30x2.40 m |  |  | U | 6.53 | 1.65 | 10.77 | 6.101% | EP | 100% | 6.101%
ALFAJIAS 5x5x240 cm |  |  | ML | 3.74 | 0.45 | 1.68 | 0.952% | EP | 100% | 0.952%
CLAVOS 2 1/2" |  |  | KG | 0.6 | 1.1 | 0.66 | 0.374% | EP | 100% | 0.374%
SUBTOTAL O | [5 empty] | 102.94
TRANSPORTE DESCRIPCION |  |  | UNIDAD | CANTIDAD A | TARIFA B | COSTO C=AxB | Peso Relativo Elemento (%) | NP / EP / ND | VAE (%) | VAE (%) Elemento
SUBTOTAL P | [5 empty] | 0
|  | J503-841385 | TOTAL COSTO DIRECTO (M+N+O+P) |  |  | 176.54 | 100% |  |  | 97.79%
|  |  | INDIRECTOS (%) |  | 19% | 33.54
|  |  | UTILIDAD (%) |  | 1% | 1.77
|  |  | COSTO TOTAL DEL RUBRO |  |  | 211.85
|  |  | VALOR UNITARIO |  |  | 211.85
SON: DOSCIENTOS ONCE DÓLARES CON OCHENTA Y CINCO CENTAVOS
ESTOS PRECIOS NO INCLUYEN IVA
PROYECTO: DISEÑO DEL SISTEMA DE ALCANTARILLADO SANITARIO Y PLUVIAL DEL SECTOR JOYOCOTO DE LA CIUDAD DE GUARANDA; ESTUDIOS DEL ALCANTARILLADO SANITARIO PLUVIAL PARA LA PARROQUIA JULIO MORENO.
ANALISIS DE PRECIOS UNITARIOS | [5 empty] | HOJA 97 DE 126 | DETERMINACION DEL VAE DEL RUBRO
RUBRO : 97 | [5 empty] | UNIDAD: M
DETALLE : PELDAÑOS DE HG | [5 empty] | 10
[5 empty] | JM049 | 3
EQUIPO DESCRIPCION | J503-841385 | CANTIDAD A | TARIFA B | COSTO HORA C=AxB | RENDIMIENTO R | COSTO D=CxR | Peso Relativo Elemento (%) | NP / EP / ND | VAE (%) | VAE (%) Elemento
Herramienta Menor 0% de M.O. | [5 empty] | 0 | 0% | EP | 100% | 0%
CORTADORA-DOBLADORA |  | 1 | 2 | 2 | 0.1 | 0.2 | 5% | NP | 0% | 0%
SUBTOTAL M | [5 empty] | 0.2
MANO DE OBRA DESCRIPCION |  | CANTIDAD A | JORNAL/HR B | COSTO HORA C=AxB | RENDIMIENTO R | COSTO D=CxR | Peso Relativo Elemento (%) | NP / EP / ND | VAE (%) | VAE (%) Elemento
FIERRERO | EO D2 | 1 | 3.3 | 3.3 | 0.15 | 0.5 | 12.5% | EP | 100% | 12.5%
ALBAÑIL | EO D2 | 1 | 3.3 | 3.3 | 0.15 | 0.5 | 12.5% | EP | 100% | 12.5%
MAESTRO MAYOR EN OBRAS CIVILES | EO C1 | 1 | 3.66 | 3.66 | 0.015 | 0.05 | 1.25% | EP | 100% | 1.25%
SUBTOTAL N | [5 empty] | 1.05
MATERIALES DESCRIPCION |  |  | UNIDAD | CANTIDAD A | PRECIO UNIT. B | COSTO C=AxB | Peso Relativo Elemento (%) | NP / EP / ND | VAE (%) | VAE (%) Elemento
VARILLA DE 16MM GALVANIZADA |  |  | KG | 2.5 | 1.1 | 2.75 | 68.75% | EP | 100% | 68.75%
SUBTOTAL O | [5 empty] | 2.75
TRANSPORTE DESCRIPCION |  |  | UNIDAD | CANTIDAD A | TARIFA B | COSTO C=AxB | Peso Relativo Elemento (%) | NP / EP / ND | VAE (%) | VAE (%) Elemento
SUBTOTAL P | [5 empty] | 0
|  | J503-841385 | TOTAL COSTO DIRECTO (M+N+O+P) |  |  | 4 | 100% |  |  | 95%
|  |  | INDIRECTOS (%) |  | 19% | 0.76
|  |  | UTILIDAD (%) |  | 1% | 0.04
|  |  | COSTO TOTAL DEL RUBRO |  |  | 4.8
|  |  | VALOR UNITARIO |  |  | 4.8
SON: CUATRO DÓLARES CON OCHENTA CENTAVOS
ESTOS PRECIOS NO INCLUYEN IVA
PROYECTO: DISEÑO DEL SISTEMA DE ALCANTARILLADO SANITARIO Y PLUVIAL DEL SECTOR JOYOCOTO DE LA CIUDAD DE GUARANDA; ESTUDIOS DEL ALCANTARILLADO SANITARIO PLUVIAL PARA LA PARROQUIA JULIO MORENO.
ANALISIS DE PRECIOS UNITARIOS | [5 empty] | HOJA 98 DE 126 | DETERMINACION DEL VAE DEL RUBRO
RUBRO : 98 | [5 empty] | UNIDAD: U
DETALLE : TAPA HF 60X60 CM CON CERCO (PROVISION Y MONTAJE) | [5 empty] | 2
[5 empty] | JM035 | 3
EQUIPO DESCRIPCION | J503-841385 | CANTIDAD A | TARIFA B | COSTO HORA C=AxB | RENDIMIENTO R | COSTO D=CxR | Peso Relativo Elemento (%) | NP / EP / ND | VAE (%) | VAE (%) Elemento
Herramienta Menor 5% de M.O. | [5 empty] | 0.16 | 0.112% | EP | 100% | 0.112%
SUBTOTAL M | [5 empty] | 0.16
MANO DE OBRA DESCRIPCION |  | CANTIDAD A | JORNAL/HR B | COSTO HORA C=AxB | RENDIMIENTO R | COSTO D=CxR | Peso Relativo Elemento (%) | NP / EP / ND | VAE (%) | VAE (%) Elemento
PEON | EO E2 | 1 | 3.26 | 3.26 | 0.5 | 1.63 | 1.136% | EP | 100% | 1.136%
ALBAÑIL | EO D2 | 1 | 3.3 | 3.3 | 0.5 | 1.65 | 1.15% | EP | 100% | 1.15%
SUBTOTAL N | [5 empty] | 3.28
MATERIALES DESCRIPCION |  |  | UNIDAD | CANTIDAD A | PRECIO UNIT. B | COSTO C=AxB | Peso Relativo Elemento (%) | NP / EP / ND | VAE (%) | VAE (%) Elemento
TAPA Y CERCO HF 60x60cm |  |  | U | 1 | 140 | 140 | 97.6% | EP | 100% | 97.6%
SUBTOTAL O | [5 empty] | 140
TRANSPORTE DESCRIPCION |  |  | UNIDAD | CANTIDAD A | TARIFA B | COSTO C=AxB | Peso Relativo Elemento (%) | NP / EP / ND | VAE (%) | VAE (%) Elemento
SUBTOTAL P | [5 empty] | 0
|  | J503-841385 | TOTAL COSTO DIRECTO (M+N+O+P) |  |  | 143.44 | 100% |  |  | 100%
|  |  | INDIRECTOS (%) |  | 19% | 27.25
|  |  | UTILIDAD (%) |  | 1% | 1.43
|  |  | COSTO TOTAL DEL RUBRO |  |  | 172.12
|  |  | VALOR UNITARIO |  |  | 172.12
SON: CIENTO SETENTA Y DOS DÓLARES CON DOCE CENTAVOS
ESTOS PRECIOS NO INCLUYEN IVA
PROYECTO: DISEÑO DEL SISTEMA DE ALCANTARILLADO SANITARIO Y PLUVIAL DEL SECTOR JOYOCOTO DE LA CIUDAD DE GUARANDA; ESTUDIOS DEL ALCANTARILLADO SANITARIO PLUVIAL PARA LA PARROQUIA JULIO MORENO.
ANALISIS DE PRECIOS UNITARIOS | [5 empty] | HOJA 99 DE 126 | DETERMINACION DEL VAE DEL RUBRO
RUBRO : 99 | [5 empty] | UNIDAD: M3
DETALLE : RELLENO COMPACTADO (MATERIAL DE EXCAVACION) | [5 empty] | 99.61
[5 empty] | JM010 | 3
EQUIPO DESCRIPCION | J503-841385 | CANTIDAD A | TARIFA B | COSTO HORA C=AxB | RENDIMIENTO R | COSTO D=CxR | Peso Relativo Elemento (%) | NP / EP / ND | VAE (%) | VAE (%) Elemento
Herramienta Menor 5% de M.O. | [5 empty] | 0.13 | 3.495% | EP | 100% | 3.495%
COMPACTADOR |  | 1 | 4.5 | 4.5 | 0.2 | 0.9 | 24.19% | NP | 0% | 0%
SUBTOTAL M | [5 empty] | 1.03
MANO DE OBRA DESCRIPCION |  | CANTIDAD A | JORNAL/HR B | COSTO HORA C=AxB | RENDIMIENTO R | COSTO D=CxR | Peso Relativo Elemento (%) | NP / EP / ND | VAE (%) | VAE (%) Elemento
MAESTRO MAYOR EN OBRAS CIVILES | EO C1 | 1 | 3.66 | 3.66 | 0.2 | 0.73 | 19.62% | EP | 100% | 19.62%
PEON | EO E2 | 2 | 3.26 | 6.52 | 0.3 | 1.96 | 52.69% | EP | 100% | 52.69%
SUBTOTAL N | [5 empty] | 2.69
MATERIALES DESCRIPCION |  |  | UNIDAD | CANTIDAD A | PRECIO UNIT. B | COSTO C=AxB | Peso Relativo Elemento (%) | NP / EP / ND | VAE (%) | VAE (%) Elemento
SUBTOTAL O | [5 empty] | 0
TRANSPORTE DESCRIPCION |  |  | UNIDAD | CANTIDAD A | TARIFA B | COSTO C=AxB | Peso Relativo Elemento (%) | NP / EP / ND | VAE (%) | VAE (%) Elemento
SUBTOTAL P | [5 empty] | 0
|  | J503-841385 | TOTAL COSTO DIRECTO (M+N+O+P) |  |  | 3.72 | 100% |  |  | 75.81%
|  |  | INDIRECTOS (%) |  | 19% | 0.71
|  |  | UTILIDAD (%) |  | 1% | 0.04
|  |  | COSTO TOTAL DEL RUBRO |  |  | 4.47
|  |  | VALOR UNITARIO |  |  | 4.47
SON: CUATRO DÓLARES CON CUARENTA Y SIETE CENTAVOS
ESTOS PRECIOS NO INCLUYEN IVA
PROYECTO: DISEÑO DEL SISTEMA DE ALCANTARILLADO SANITARIO Y PLUVIAL DEL SECTOR JOYOCOTO DE LA CIUDAD DE GUARANDA; ESTUDIOS DEL ALCANTARILLADO SANITARIO PLUVIAL PARA LA PARROQUIA JULIO MORENO.
ANALISIS DE PRECIOS UNITARIOS | [5 empty] | HOJA 100 DE 126 | DETERMINACION DEL VAE DEL RUBRO
RUBRO : 100 | [5 empty] | UNIDAD: M3
DETALLE : DESALOJO DE MATERIAL DE EXCAVACION | [5 empty] | 149.2
[5 empty] | JM012 | 3
EQUIPO DESCRIPCION | J503-841385 | CANTIDAD A | TARIFA B | COSTO HORA C=AxB | RENDIMIENTO R | COSTO D=CxR | Peso Relativo Elemento (%) | NP / EP / ND | VAE (%) | VAE (%) Elemento
Herramienta Menor 5% de M.O. | [5 empty] | 0.02 | 0.617% | EP | 100% | 0.617%
RETROEXCAVADORA |  | 1 | 40 | 40 | 0.04 | 1.6 | 49.38% | NP | 0% | 0%
VOLQUETA |  | 1 | 30 | 30 | 0.04 | 1.2 | 37.04% | ND | 40% | 14.82%
SUBTOTAL M | [5 empty] | 2.82
MANO DE OBRA DESCRIPCION |  | CANTIDAD A | JORNAL/HR B | COSTO HORA C=AxB | RENDIMIENTO R | COSTO D=CxR | Peso Relativo Elemento (%) | NP / EP / ND | VAE (%) | VAE (%) Elemento
CHOFER | CH C1 | 1 | 4.79 | 4.79 | 0.05 | 0.24 | 7.407% | EP | 100% | 7.407%
OPERADOR EQUIPO PESADO 1 | OP C1 | 1 | 3.66 | 3.66 | 0.05 | 0.18 | 5.556% | EP | 100% | 5.556%
SUBTOTAL N | [5 empty] | 0.42
MATERIALES DESCRIPCION |  |  | UNIDAD | CANTIDAD A | PRECIO UNIT. B | COSTO C=AxB | Peso Relativo Elemento (%) | NP / EP / ND | VAE (%) | VAE (%) Elemento
SUBTOTAL O | [5 empty] | 0
TRANSPORTE DESCRIPCION |  |  | UNIDAD | CANTIDAD A | TARIFA B | COSTO C=AxB | Peso Relativo Elemento (%) | NP / EP / ND | VAE (%) | VAE (%) Elemento
SUBTOTAL P | [5 empty] | 0
|  | J503-841385 | TOTAL COSTO DIRECTO (M+N+O+P) |  |  | 3.24 | 100% |  |  | 28.4%
|  |  | INDIRECTOS (%) |  | 19% | 0.62
|  |  | UTILIDAD (%) |  | 1% | 0.03
|  |  | COSTO TOTAL DEL RUBRO |  |  | 3.89
|  |  | VALOR UNITARIO |  |  | 3.89
SON: TRES DÓLARES CON OCHENTA Y NUEVE CENTAVOS
ESTOS PRECIOS NO INCLUYEN IVA
PROYECTO: DISEÑO DEL SISTEMA DE ALCANTARILLADO SANITARIO Y PLUVIAL DEL SECTOR JOYOCOTO DE LA CIUDAD DE GUARANDA; ESTUDIOS DEL ALCANTARILLADO SANITARIO PLUVIAL PARA LA PARROQUIA JULIO MORENO.
ANALISIS DE PRECIOS UNITARIOS | [5 empty] | HOJA 101 DE 126 | DETERMINACION DEL VAE DEL RUBRO
RUBRO : 101 | [5 empty] | UNIDAD: U
DETALLE : ACCESORIOS FOSA SEPTICA | [5 empty] | 1
[5 empty] | JM050 | 3
EQUIPO DESCRIPCION | J503-841385 | CANTIDAD A | TARIFA B | COSTO HORA C=AxB | RENDIMIENTO R | COSTO D=CxR | Peso Relativo Elemento (%) | NP / EP / ND | VAE (%) | VAE (%) Elemento
Herramienta Menor 5% de M.O. | [5 empty] | 6.35 | 2.657% | EP | 100% | 2.657%
SUBTOTAL M | [5 empty] | 6.35
MANO DE OBRA DESCRIPCION |  | CANTIDAD A | JORNAL/HR B | COSTO HORA C=AxB | RENDIMIENTO R | COSTO D=CxR | Peso Relativo Elemento (%) | NP / EP / ND | VAE (%) | VAE (%) Elemento
PEON | EO E2 | 1 | 3.26 | 3.26 | 16 | 52.16 | 21.82% | EP | 100% | 21.82%
PLOMERO | EO D2 | 1 | 3.3 | 3.3 | 16 | 52.8 | 22.09% | EP | 100% | 22.09%
MAESTRO MAYOR EN OBRAS CIVILES | EO C1 | 1 | 3.66 | 3.66 | 6 | 21.96 | 9.189% | EP | 100% | 9.189%
SUBTOTAL N | [5 empty] | 126.92
MATERIALES DESCRIPCION |  |  | UNIDAD | CANTIDAD A | PRECIO UNIT. B | COSTO C=AxB | Peso Relativo Elemento (%) | NP / EP / ND | VAE (%) | VAE (%) Elemento
ACCESORIOS FOSA SEPTICA |  |  | GLB | 1 | 105.72 | 105.72 | 44.24% | EP | 100% | 44.24%
SUBTOTAL O | [5 empty] | 105.72
TRANSPORTE DESCRIPCION |  |  | UNIDAD | CANTIDAD A | TARIFA B | COSTO C=AxB | Peso Relativo Elemento (%) | NP / EP / ND | VAE (%) | VAE (%) Elemento
SUBTOTAL P | [5 empty] | 0
|  | J503-841385 | TOTAL COSTO DIRECTO (M+N+O+P) |  |  | 238.99 | 100% |  |  | 100%
|  |  | INDIRECTOS (%) |  | 19% | 45.41
|  |  | UTILIDAD (%) |  | 1% | 2.39
|  |  | COSTO TOTAL DEL RUBRO |  |  | 286.79
|  |  | VALOR UNITARIO |  |  | 286.79
SON: DOSCIENTOS OCHENTA Y SEIS DÓLARES CON SETENTA Y NUEVE CENTAVOS
ESTOS PRECIOS NO INCLUYEN IVA
PROYECTO: DISEÑO DEL SISTEMA DE ALCANTARILLADO SANITARIO Y PLUVIAL DEL SECTOR JOYOCOTO DE LA CIUDAD DE GUARANDA; ESTUDIOS DEL ALCANTARILLADO SANITARIO PLUVIAL PARA LA PARROQUIA JULIO MORENO.
ANALISIS DE PRECIOS UNITARIOS | [5 empty] | HOJA 102 DE 126 | DETERMINACION DEL VAE DEL RUBRO
RUBRO : 102 | [5 empty] | UNIDAD: M2
DETALLE : DESBROCE Y LIMPIEZA | [5 empty] | 22.68
[5 empty] | JM001 | 3
EQUIPO DESCRIPCION | J503-841385 | CANTIDAD A | TARIFA B | COSTO HORA C=AxB | RENDIMIENTO R | COSTO D=CxR | Peso Relativo Elemento (%) | NP / EP / ND | VAE (%) | VAE (%) Elemento
Herramienta Menor 5% de M.O. | [5 empty] | 0.06 | 4.878% | EP | 100% | 4.878%
SUBTOTAL M | [5 empty] | 0.06
MANO DE OBRA DESCRIPCION |  | CANTIDAD A | JORNAL/HR B | COSTO HORA C=AxB | RENDIMIENTO R | COSTO D=CxR | Peso Relativo Elemento (%) | NP / EP / ND | VAE (%) | VAE (%) Elemento
PEON | EO E2 | 2 | 3.26 | 6.52 | 0.18 | 1.17 | 95.12% | EP | 100% | 95.12%
SUBTOTAL N | [5 empty] | 1.17
MATERIALES DESCRIPCION |  |  | UNIDAD | CANTIDAD A | PRECIO UNIT. B | COSTO C=AxB | Peso Relativo Elemento (%) | NP / EP / ND | VAE (%) | VAE (%) Elemento
SUBTOTAL O | [5 empty] | 0
TRANSPORTE DESCRIPCION |  |  | UNIDAD | CANTIDAD A | TARIFA B | COSTO C=AxB | Peso Relativo Elemento (%) | NP / EP / ND | VAE (%) | VAE (%) Elemento
SUBTOTAL P | [5 empty] | 0
|  | J503-841385 | TOTAL COSTO DIRECTO (M+N+O+P) |  |  | 1.23 | 100% |  |  | 100%
|  |  | INDIRECTOS (%) |  | 19% | 0.23
|  |  | UTILIDAD (%) |  | 1% | 0.01
|  |  | COSTO TOTAL DEL RUBRO |  |  | 1.47
|  |  | VALOR UNITARIO |  |  | 1.47
SON: UN DÓLAR CON CUARENTA Y SIETE CENTAVOS
ESTOS PRECIOS NO INCLUYEN IVA
PROYECTO: DISEÑO DEL SISTEMA DE ALCANTARILLADO SANITARIO Y PLUVIAL DEL SECTOR JOYOCOTO DE LA CIUDAD DE GUARANDA; ESTUDIOS DEL ALCANTARILLADO SANITARIO PLUVIAL PARA LA PARROQUIA JULIO MORENO.
ANALISIS DE PRECIOS UNITARIOS | [5 empty] | HOJA 103 DE 126 | DETERMINACION DEL VAE DEL RUBRO
RUBRO : 103 | [5 empty] | UNIDAD: M2
DETALLE : REPLANTEO Y NIVELACION ESTRUCTURAS | [5 empty] | 7.48
[5 empty] | JM026 | 3
EQUIPO DESCRIPCION | J503-841385 | CANTIDAD A | TARIFA B | COSTO HORA C=AxB | RENDIMIENTO R | COSTO D=CxR | Peso Relativo Elemento (%) | NP / EP / ND | VAE (%) | VAE (%) Elemento
Herramienta Menor 5% de M.O. | [5 empty] | 0.04 | 3.54% | EP | 100% | 3.54%
EQUIPO DE TOPOGRAFIA |  | 1 | 4 | 4 | 0.04 | 0.16 | 14.16% | NP | 0% | 0%
SUBTOTAL M | [5 empty] | 0.2
MANO DE OBRA DESCRIPCION |  | CANTIDAD A | JORNAL/HR B | COSTO HORA C=AxB | RENDIMIENTO R | COSTO D=CxR | Peso Relativo Elemento (%) | NP / EP / ND | VAE (%) | VAE (%) Elemento
TOPOGRAFO | EO C1 | 1 | 3.66 | 3.66 | 0.05 | 0.18 | 15.93% | EP | 100% | 15.93%
CADENERO | EO D2 | 2 | 3.3 | 6.6 | 0.05 | 0.33 | 29.2% | EP | 100% | 29.2%
PEON | EO E2 | 2 | 3.26 | 6.52 | 0.04 | 0.26 | 23.01% | EP | 100% | 23.01%
SUBTOTAL N | [5 empty] | 0.77
MATERIALES DESCRIPCION |  |  | UNIDAD | CANTIDAD A | PRECIO UNIT. B | COSTO C=AxB | Peso Relativo Elemento (%) | NP / EP / ND | VAE (%) | VAE (%) Elemento
ESTACAS |  |  | U | 0.3 | 0.25 | 0.08 | 7.08% | EP | 100% | 7.08%
CLAVOS |  |  | KG | 0.02 | 1.2 | 0.02 | 1.77% | EP | 100% | 1.77%
PINTURA |  |  | GLN | 0.004 | 15 | 0.06 | 5.31% | EP | 100% | 5.31%
SUBTOTAL O | [5 empty] | 0.16
TRANSPORTE DESCRIPCION |  |  | UNIDAD | CANTIDAD A | TARIFA B | COSTO C=AxB | Peso Relativo Elemento (%) | NP / EP / ND | VAE (%) | VAE (%) Elemento
SUBTOTAL P | [5 empty] | 0
|  | J503-841385 | TOTAL COSTO DIRECTO (M+N+O+P) |  |  | 1.13 | 100% |  |  | 85.84%
|  |  | INDIRECTOS (%) |  | 19% | 0.21
|  |  | UTILIDAD (%) |  | 1% | 0.01
|  |  | COSTO TOTAL DEL RUBRO |  |  | 1.35
|  |  | VALOR UNITARIO |  |  | 1.35
SON: UN DÓLAR CON TREINTA Y CINCO CENTAVOS
ESTOS PRECIOS NO INCLUYEN IVA
PROYECTO: DISEÑO DEL SISTEMA DE ALCANTARILLADO SANITARIO Y PLUVIAL DEL SECTOR JOYOCOTO DE LA CIUDAD DE GUARANDA; ESTUDIOS DEL ALCANTARILLADO SANITARIO PLUVIAL PARA LA PARROQUIA JULIO MORENO.
ANALISIS DE PRECIOS UNITARIOS | [5 empty] | HOJA 104 DE 126 | DETERMINACION DEL VAE DEL RUBRO
RUBRO : 104 | [5 empty] | UNIDAD: M3
DETALLE : EXCAVACION A MAQUINA CIELO ABIERTO (EN TIERRA) | [5 empty] | 11.97
[5 empty] | JM016 | 3
EQUIPO DESCRIPCION | J503-841385 | CANTIDAD A | TARIFA B | COSTO HORA C=AxB | RENDIMIENTO R | COSTO D=CxR | Peso Relativo Elemento (%) | NP / EP / ND | VAE (%) | VAE (%) Elemento
Herramienta Menor 5% de M.O. | [5 empty] | 0.04 | 1.724% | EP | 100% | 1.724%
EXCAVADORA DE ORUGA |  | 1 | 45 | 45 | 0.035 | 1.58 | 68.1% | NP | 0% | 0%
SUBTOTAL M | [5 empty] | 1.62
MANO DE OBRA DESCRIPCION |  | CANTIDAD A | JORNAL/HR B | COSTO HORA C=AxB | RENDIMIENTO R | COSTO D=CxR | Peso Relativo Elemento (%) | NP / EP / ND | VAE (%) | VAE (%) Elemento
OPERADOR EQUIPO PESADO 1 | OP C1 | 1 | 3.66 | 3.66 | 0.1 | 0.37 | 15.95% | EP | 100% | 15.95%
ENGRASADOR RESPONSABLE | EO D2 | 1 | 3.3 | 3.3 | 0.1 | 0.33 | 14.22% | EP | 100% | 14.22%
SUBTOTAL N | [5 empty] | 0.7
MATERIALES DESCRIPCION |  |  | UNIDAD | CANTIDAD A | PRECIO UNIT. B | COSTO C=AxB | Peso Relativo Elemento (%) | NP / EP / ND | VAE (%) | VAE (%) Elemento
SUBTOTAL O | [5 empty] | 0
TRANSPORTE DESCRIPCION |  |  | UNIDAD | CANTIDAD A | TARIFA B | COSTO C=AxB | Peso Relativo Elemento (%) | NP / EP / ND | VAE (%) | VAE (%) Elemento
SUBTOTAL P | [5 empty] | 0
|  | J503-841385 | TOTAL COSTO DIRECTO (M+N+O+P) |  |  | 2.32 | 100% |  |  | 31.9%
|  |  | INDIRECTOS (%) |  | 19% | 0.44
|  |  | UTILIDAD (%) |  | 1% | 0.02
|  |  | COSTO TOTAL DEL RUBRO |  |  | 2.78
|  |  | VALOR UNITARIO |  |  | 2.78
SON: DOS DÓLARES CON SETENTA Y OCHO CENTAVOS
ESTOS PRECIOS NO INCLUYEN IVA
PROYECTO: DISEÑO DEL SISTEMA DE ALCANTARILLADO SANITARIO Y PLUVIAL DEL SECTOR JOYOCOTO DE LA CIUDAD DE GUARANDA; ESTUDIOS DEL ALCANTARILLADO SANITARIO PLUVIAL PARA LA PARROQUIA JULIO MORENO.
ANALISIS DE PRECIOS UNITARIOS | [5 empty] | HOJA 105 DE 126 | DETERMINACION DEL VAE DEL RUBRO
RUBRO : 105 | [5 empty] | UNIDAD: M3
DETALLE : HORMIGON SIMPLE REPLANTILLO f'c=140KG/CM2 | [5 empty] | 0.75
[5 empty] | JM028 | 3
EQUIPO DESCRIPCION | J503-841385 | CANTIDAD A | TARIFA B | COSTO HORA C=AxB | RENDIMIENTO R | COSTO D=CxR | Peso Relativo Elemento (%) | NP / EP / ND | VAE (%) | VAE (%) Elemento
Herramienta Menor 5% de M.O. | [5 empty] | 2.55 | 1.942% | EP | 100% | 1.942%
CONCRETERA 1 SACO |  | 1 | 4 | 4 | 1.5 | 6 | 4.57% | NP | 0% | 0%
SUBTOTAL M | [5 empty] | 8.55
MANO DE OBRA DESCRIPCION |  | CANTIDAD A | JORNAL/HR B | COSTO HORA C=AxB | RENDIMIENTO R | COSTO D=CxR | Peso Relativo Elemento (%) | NP / EP / ND | VAE (%) | VAE (%) Elemento
PEON | EO E2 | 5 | 3.26 | 16.3 | 2.5 | 40.75 | 31.04% | EP | 100% | 31.04%
ALBAÑIL | EO D2 | 1 | 3.3 | 3.3 | 2 | 6.6 | 5.027% | EP | 100% | 5.027%
MAESTRO MAYOR EN OBRAS CIVILES | EO C1 | 1 | 3.66 | 3.66 | 1 | 3.66 | 2.788% | EP | 100% | 2.788%
SUBTOTAL N | [5 empty] | 51.01
MATERIALES DESCRIPCION |  |  | UNIDAD | CANTIDAD A | PRECIO UNIT. B | COSTO C=AxB | Peso Relativo Elemento (%) | NP / EP / ND | VAE (%) | VAE (%) Elemento
CEMENTO |  |  | KG | 280 | 0.17 | 47.6 | 36.26% | EP | 100% | 36.26%
ARENA |  |  | M3 | 0.65 | 15 | 9.75 | 7.427% | EP | 100% | 7.427%
RIPIO |  |  | M3 | 0.95 | 15 | 14.25 | 10.85% | EP | 100% | 10.85%
AGUA |  |  | M3 | 0.24 | 0.5 | 0.12 | 0.091% | EP | 100% | 0.091%
SUBTOTAL O | [5 empty] | 71.72
TRANSPORTE DESCRIPCION |  |  | UNIDAD | CANTIDAD A | TARIFA B | COSTO C=AxB | Peso Relativo Elemento (%) | NP / EP / ND | VAE (%) | VAE (%) Elemento
SUBTOTAL P | [5 empty] | 0
|  | J503-841385 | TOTAL COSTO DIRECTO (M+N+O+P) |  |  | 131.28 | 100% |  |  | 95.43%
|  |  | INDIRECTOS (%) |  | 19% | 24.94
|  |  | UTILIDAD (%) |  | 1% | 1.31
|  |  | COSTO TOTAL DEL RUBRO |  |  | 157.53
|  |  | VALOR UNITARIO |  |  | 157.53
SON: CIENTO CINCUENTA Y SIETE DÓLARES CON CINCUENTA Y TRES CENTAVOS
ESTOS PRECIOS NO INCLUYEN IVA
PROYECTO: DISEÑO DEL SISTEMA DE ALCANTARILLADO SANITARIO Y PLUVIAL DEL SECTOR JOYOCOTO DE LA CIUDAD DE GUARANDA; ESTUDIOS DEL ALCANTARILLADO SANITARIO PLUVIAL PARA LA PARROQUIA JULIO MORENO.
ANALISIS DE PRECIOS UNITARIOS | [5 empty] | HOJA 106 DE 126 | DETERMINACION DEL VAE DEL RUBRO
RUBRO : 106 | [5 empty] | UNIDAD: M3
DETALLE : HORMIGON CICLOPEO 40% PIEDRA (f'c=180 KG/CM2) | [5 empty] | 2.64
[5 empty] | JY042 | 3
EQUIPO DESCRIPCION | J503-841385 | CANTIDAD A | TARIFA B | COSTO HORA C=AxB | RENDIMIENTO R | COSTO D=CxR | Peso Relativo Elemento (%) | NP / EP / ND | VAE (%) | VAE (%) Elemento
Herramienta Menor 5% de M.O. | [5 empty] | 2.38 | 2.485% | EP | 100% | 2.485%
CONCRETERA 1 SACO |  | 1 | 4 | 4 | 1 | 4 | 4.176% | NP | 0% | 0%
SUBTOTAL M | [5 empty] | 6.38
MANO DE OBRA DESCRIPCION |  | CANTIDAD A | JORNAL/HR B | COSTO HORA C=AxB | RENDIMIENTO R | COSTO D=CxR | Peso Relativo Elemento (%) | NP / EP / ND | VAE (%) | VAE (%) Elemento
PEON | EO E2 | 5 | 3.26 | 16.3 | 2.5 | 40.75 | 42.55% | EP | 100% | 42.55%
ALBAÑIL | EO D2 | 1 | 3.3 | 3.3 | 1.5 | 4.95 | 5.168% | EP | 100% | 5.168%
MAESTRO MAYOR EN OBRAS CIVILES | EO C1 | 1 | 3.66 | 3.66 | 0.5 | 1.83 | 1.911% | EP | 100% | 1.911%
SUBTOTAL N | [5 empty] | 47.53
MATERIALES DESCRIPCION |  |  | UNIDAD | CANTIDAD A | PRECIO UNIT. B | COSTO C=AxB | Peso Relativo Elemento (%) | NP / EP / ND | VAE (%) | VAE (%) Elemento
PIEDRA BOLA |  |  | M3 | 0.3 | 12 | 3.6 | 3.759% | EP | 100% | 3.759%
CEMENTO |  |  | KG | 140 | 0.17 | 23.8 | 24.85% | EP | 100% | 24.85%
ARENA |  |  | M3 | 0.39 | 15 | 5.85 | 6.108% | EP | 100% | 6.108%
RIPIO |  |  | M3 | 0.57 | 15 | 8.55 | 8.927% | EP | 100% | 8.927%
AGUA |  |  | M3 | 0.14 | 0.5 | 0.07 | 0.073% | EP | 100% | 0.073%
SUBTOTAL O | [5 empty] | 41.87
TRANSPORTE DESCRIPCION |  |  | UNIDAD | CANTIDAD A | TARIFA B | COSTO C=AxB | Peso Relativo Elemento (%) | NP / EP / ND | VAE (%) | VAE (%) Elemento
SUBTOTAL P | [5 empty] | 0
|  | J503-841385 | TOTAL COSTO DIRECTO (M+N+O+P) |  |  | 95.78 | 100% |  |  | 95.82%
|  |  | INDIRECTOS (%) |  | 19% | 18.2
|  |  | UTILIDAD (%) |  | 1% | 0.96
|  |  | COSTO TOTAL DEL RUBRO |  |  | 114.94
|  |  | VALOR UNITARIO |  |  | 114.94
SON: CIENTO CATORCE DÓLARES CON NOVENTA Y CUATRO CENTAVOS
ESTOS PRECIOS NO INCLUYEN IVA
PROYECTO: DISEÑO DEL SISTEMA DE ALCANTARILLADO SANITARIO Y PLUVIAL DEL SECTOR JOYOCOTO DE LA CIUDAD DE GUARANDA; ESTUDIOS DEL ALCANTARILLADO SANITARIO PLUVIAL PARA LA PARROQUIA JULIO MORENO.
ANALISIS DE PRECIOS UNITARIOS | [5 empty] | HOJA 107 DE 126 | DETERMINACION DEL VAE DEL RUBRO
RUBRO : 107 | [5 empty] | UNIDAD: M3
DETALLE : HORMIGON SIMPLE f'c=210kg/cm2 (INCL. ENCOFRADO) | [5 empty] | 3.96
[5 empty] | JM029 | 3
EQUIPO DESCRIPCION | J503-841385 | CANTIDAD A | TARIFA B | COSTO HORA C=AxB | RENDIMIENTO R | COSTO D=CxR | Peso Relativo Elemento (%) | NP / EP / ND | VAE (%) | VAE (%) Elemento
Herramienta Menor 5% de M.O. | [5 empty] | 3.32 | 1.881% | EP | 100% | 1.881%
CONCRETERA 1 SACO |  | 1 | 4 | 4 | 0.6 | 2.4 | 1.359% | NP | 0% | 0%
VIBRADOR |  | 1 | 2.5 | 2.5 | 0.6 | 1.5 | 0.85% | NP | 0% | 0%
SUBTOTAL M | [5 empty] | 7.22
MANO DE OBRA DESCRIPCION |  | CANTIDAD A | JORNAL/HR B | COSTO HORA C=AxB | RENDIMIENTO R | COSTO D=CxR | Peso Relativo Elemento (%) | NP / EP / ND | VAE (%) | VAE (%) Elemento
PEON | EO E2 | 5 | 3.26 | 16.3 | 2.5 | 40.75 | 23.08% | EP | 100% | 23.08%
ALBAÑIL | EO D2 | 2 | 3.3 | 6.6 | 2 | 13.2 | 7.477% | EP | 100% | 7.477%
ENCOFRADOR | EO D2 | 2 | 3.3 | 6.6 | 1.8 | 11.88 | 6.729% | EP | 100% | 6.729%
MAESTRO MAYOR EN OBRAS CIVILES | EO C1 | 1 | 3.66 | 3.66 | 0.15 | 0.55 | 0.312% | EP | 100% | 0.312%
SUBTOTAL N | [5 empty] | 66.38
MATERIALES DESCRIPCION |  |  | UNIDAD | CANTIDAD A | PRECIO UNIT. B | COSTO C=AxB | Peso Relativo Elemento (%) | NP / EP / ND | VAE (%) | VAE (%) Elemento
CEMENTO |  |  | KG | 360 | 0.17 | 61.2 | 34.67% | EP | 100% | 34.67%
ARENA |  |  | M3 | 0.85 | 15 | 12.75 | 7.222% | EP | 100% | 7.222%
RIPIO |  |  | M3 | 1.05 | 15 | 15.75 | 8.921% | EP | 100% | 8.921%
AGUA |  |  | M3 | 0.25 | 0.5 | 0.13 | 0.074% | EP | 100% | 0.074%
TABLA DE ENCOFRADO 0.30x2.40 m |  |  | U | 6.53 | 1.65 | 10.77 | 6.101% | EP | 100% | 6.101%
ALFAJIAS 5x5x240 cm |  |  | ML | 3.74 | 0.45 | 1.68 | 0.952% | EP | 100% | 0.952%
CLAVOS 2 1/2" |  |  | KG | 0.6 | 1.1 | 0.66 | 0.374% | EP | 100% | 0.374%
SUBTOTAL O | [5 empty] | 102.94
TRANSPORTE DESCRIPCION |  |  | UNIDAD | CANTIDAD A | TARIFA B | COSTO C=AxB | Peso Relativo Elemento (%) | NP / EP / ND | VAE (%) | VAE (%) Elemento
SUBTOTAL P | [5 empty] | 0
|  | J503-841385 | TOTAL COSTO DIRECTO (M+N+O+P) |  |  | 176.54 | 100% |  |  | 97.79%
|  |  | INDIRECTOS (%) |  | 19% | 33.54
|  |  | UTILIDAD (%) |  | 1% | 1.77
|  |  | COSTO TOTAL DEL RUBRO |  |  | 211.85
|  |  | VALOR UNITARIO |  |  | 211.85
SON: DOSCIENTOS ONCE DÓLARES CON OCHENTA Y CINCO CENTAVOS
ESTOS PRECIOS NO INCLUYEN IVA
PROYECTO: DISEÑO DEL SISTEMA DE ALCANTARILLADO SANITARIO Y PLUVIAL DEL SECTOR JOYOCOTO DE LA CIUDAD DE GUARANDA; ESTUDIOS DEL ALCANTARILLADO SANITARIO PLUVIAL PARA LA PARROQUIA JULIO MORENO.
ANALISIS DE PRECIOS UNITARIOS | [5 empty] | HOJA 108 DE 126 | DETERMINACION DEL VAE DEL RUBRO
RUBRO : 108 | [5 empty] | UNIDAD: M2
DETALLE : MALLA ELECTROSOLDADA 5:15 | [5 empty] | 8.73
[5 empty] | JY044 | 3
EQUIPO DESCRIPCION | J503-841385 | CANTIDAD A | TARIFA B | COSTO HORA C=AxB | RENDIMIENTO R | COSTO D=CxR | Peso Relativo Elemento (%) | NP / EP / ND | VAE (%) | VAE (%) Elemento
Herramienta Menor 5% de M.O. | [5 empty] | 0.03 | 0.612% | EP | 100% | 0.612%
SUBTOTAL M | [5 empty] | 0.03
MANO DE OBRA DESCRIPCION |  | CANTIDAD A | JORNAL/HR B | COSTO HORA C=AxB | RENDIMIENTO R | COSTO D=CxR | Peso Relativo Elemento (%) | NP / EP / ND | VAE (%) | VAE (%) Elemento
PEON | EO E2 | 1 | 3.26 | 3.26 | 0.1 | 0.33 | 6.735% | EP | 100% | 6.735%
ALBAÑIL | EO D2 | 1 | 3.3 | 3.3 | 0.1 | 0.33 | 6.735% | EP | 100% | 6.735%
SUBTOTAL N | [5 empty] | 0.66
MATERIALES DESCRIPCION |  |  | UNIDAD | CANTIDAD A | PRECIO UNIT. B | COSTO C=AxB | Peso Relativo Elemento (%) | NP / EP / ND | VAE (%) | VAE (%) Elemento
MALLA ELECTROSOLDADA 5:15 |  |  | M2 | 1.1 | 3.8 | 4.18 | 85.31% | EP | 100% | 85.31%
ALAMBRE GALVANIZADO # 18 |  |  | KG | 0.02 | 1.5 | 0.03 | 0.612% | EP | 100% | 0.612%
SUBTOTAL O | [5 empty] | 4.21
TRANSPORTE DESCRIPCION |  |  | UNIDAD | CANTIDAD A | TARIFA B | COSTO C=AxB | Peso Relativo Elemento (%) | NP / EP / ND | VAE (%) | VAE (%) Elemento
SUBTOTAL P | [5 empty] | 0
|  | J503-841385 | TOTAL COSTO DIRECTO (M+N+O+P) |  |  | 4.9 | 100% |  |  | 100%
|  |  | INDIRECTOS (%) |  | 19% | 0.93
|  |  | UTILIDAD (%) |  | 1% | 0.05
|  |  | COSTO TOTAL DEL RUBRO |  |  | 5.88
|  |  | VALOR UNITARIO |  |  | 5.88
SON: CINCO DÓLARES CON OCHENTA Y OCHO CENTAVOS
ESTOS PRECIOS NO INCLUYEN IVA
PROYECTO: DISEÑO DEL SISTEMA DE ALCANTARILLADO SANITARIO Y PLUVIAL DEL SECTOR JOYOCOTO DE LA CIUDAD DE GUARANDA; ESTUDIOS DEL ALCANTARILLADO SANITARIO PLUVIAL PARA LA PARROQUIA JULIO MORENO.
ANALISIS DE PRECIOS UNITARIOS | [5 empty] | HOJA 109 DE 126 | DETERMINACION DEL VAE DEL RUBRO
RUBRO : 109 | [5 empty] | UNIDAD: M3
DETALLE : GAVION TRIPLE TORSION GALVANIZADO (INC. PIEDRA) | [5 empty] | 3.5
[5 empty] | JY045 | 3
EQUIPO DESCRIPCION | J503-841385 | CANTIDAD A | TARIFA B | COSTO HORA C=AxB | RENDIMIENTO R | COSTO D=CxR | Peso Relativo Elemento (%) | NP / EP / ND | VAE (%) | VAE (%) Elemento
Herramienta Menor 5% de M.O. | [5 empty] | 0.5 | 1.067% | EP | 100% | 1.067%
SUBTOTAL M | [5 empty] | 0.5
MANO DE OBRA DESCRIPCION |  | CANTIDAD A | JORNAL/HR B | COSTO HORA C=AxB | RENDIMIENTO R | COSTO D=CxR | Peso Relativo Elemento (%) | NP / EP / ND | VAE (%) | VAE (%) Elemento
PEON | EO E2 | 2 | 3.26 | 6.52 | 1 | 6.52 | 13.92% | EP | 100% | 13.92%
ALBAÑIL | EO D2 | 1 | 3.3 | 3.3 | 0.5 | 1.65 | 3.522% | EP | 100% | 3.522%
MAESTRO MAYOR EN OBRAS CIVILES | EO C1 | 1 | 3.66 | 3.66 | 0.5 | 1.83 | 3.906% | EP | 100% | 3.906%
SUBTOTAL N | [5 empty] | 10
MATERIALES DESCRIPCION |  |  | UNIDAD | CANTIDAD A | PRECIO UNIT. B | COSTO C=AxB | Peso Relativo Elemento (%) | NP / EP / ND | VAE (%) | VAE (%) Elemento
GAVION TRIPLE TORSION 2*1*1 m |  |  | U | 0.55 | 42.9 | 23.6 | 50.37% | EP | 100% | 50.37%
PIEDRA BOLA |  |  | M3 | 1 | 12 | 12 | 25.61% | EP | 100% | 25.61%
ALAMBRE GALVANIZADO # 18 |  |  | KG | 0.5 | 1.5 | 0.75 | 1.601% | EP | 100% | 1.601%
SUBTOTAL O | [5 empty] | 36.35
TRANSPORTE DESCRIPCION |  |  | UNIDAD | CANTIDAD A | TARIFA B | COSTO C=AxB | Peso Relativo Elemento (%) | NP / EP / ND | VAE (%) | VAE (%) Elemento
SUBTOTAL P | [5 empty] | 0
|  | J503-841385 | TOTAL COSTO DIRECTO (M+N+O+P) |  |  | 46.85 | 100% |  |  | 100%
|  |  | INDIRECTOS (%) |  | 19% | 8.9
|  |  | UTILIDAD (%) |  | 1% | 0.47
|  |  | COSTO TOTAL DEL RUBRO |  |  | 56.22
|  |  | VALOR UNITARIO |  |  | 56.22
SON: CINCUENTA Y SEIS DÓLARES CON VEINTE Y DOS CENTAVOS
ESTOS PRECIOS NO INCLUYEN IVA
PROYECTO: DISEÑO DEL SISTEMA DE ALCANTARILLADO SANITARIO Y PLUVIAL DEL SECTOR JOYOCOTO DE LA CIUDAD DE GUARANDA; ESTUDIOS DEL ALCANTARILLADO SANITARIO PLUVIAL PARA LA PARROQUIA JULIO MORENO.
ANALISIS DE PRECIOS UNITARIOS | [5 empty] | HOJA 110 DE 126 | DETERMINACION DEL VAE DEL RUBRO
RUBRO : 110 | [5 empty] | UNIDAD: M2
DETALLE : ROTULOS CON CARACTERISTICAS DEL PROYECTO (PROVISION Y MONTAJE) | [5 empty] | 24
[5 empty] | JM052 | 3
EQUIPO DESCRIPCION | J503-841385 | CANTIDAD A | TARIFA B | COSTO HORA C=AxB | RENDIMIENTO R | COSTO D=CxR | Peso Relativo Elemento (%) | NP / EP / ND | VAE (%) | VAE (%) Elemento
Herramienta Menor 5% de M.O. | [5 empty] | 0.23 | 0.461% | EP | 100% | 0.461%
SUBTOTAL M | [5 empty] | 0.23
MANO DE OBRA DESCRIPCION |  | CANTIDAD A | JORNAL/HR B | COSTO HORA C=AxB | RENDIMIENTO R | COSTO D=CxR | Peso Relativo Elemento (%) | NP / EP / ND | VAE (%) | VAE (%) Elemento
MAESTRO MAYOR EN OBRAS CIVILES | EO C1 | 1 | 3.66 | 3.66 | 0.2 | 0.73 | 1.463% | EP | 100% | 1.463%
ALBAÑIL | EO D2 | 1 | 3.3 | 3.3 | 0.6 | 1.98 | 3.968% | EP | 100% | 3.968%
PEON | EO E2 | 1 | 3.26 | 3.26 | 0.6 | 1.96 | 3.928% | EP | 100% | 3.928%
SUBTOTAL N | [5 empty] | 4.67
MATERIALES DESCRIPCION |  |  | UNIDAD | CANTIDAD A | PRECIO UNIT. B | COSTO C=AxB | Peso Relativo Elemento (%) | NP / EP / ND | VAE (%) | VAE (%) Elemento
RÓTULO CARACTERÍSTICAS DEL PROYECTO |  |  | M2 | 1 | 45 | 45 | 90.18% | EP | 100% | 90.18%
SUBTOTAL O | [5 empty] | 45
TRANSPORTE DESCRIPCION |  |  | UNIDAD | CANTIDAD A | TARIFA B | COSTO C=AxB | Peso Relativo Elemento (%) | NP / EP / ND | VAE (%) | VAE (%) Elemento
SUBTOTAL P | [5 empty] | 0
|  | J503-841385 | TOTAL COSTO DIRECTO (M+N+O+P) |  |  | 49.9 | 100% |  |  | 100%
|  |  | INDIRECTOS (%) |  | 19% | 9.48
|  |  | UTILIDAD (%) |  | 1% | 0.5
|  |  | COSTO TOTAL DEL RUBRO |  |  | 59.88
|  |  | VALOR UNITARIO |  |  | 59.88
SON: CINCUENTA Y NUEVE DÓLARES CON OCHENTA Y OCHO CENTAVOS
ESTOS PRECIOS NO INCLUYEN IVA
PROYECTO: DISEÑO DEL SISTEMA DE ALCANTARILLADO SANITARIO Y PLUVIAL DEL SECTOR JOYOCOTO DE LA CIUDAD DE GUARANDA; ESTUDIOS DEL ALCANTARILLADO SANITARIO PLUVIAL PARA LA PARROQUIA JULIO MORENO.
ANALISIS DE PRECIOS UNITARIOS | [5 empty] | HOJA 111 DE 126 | DETERMINACION DEL VAE DEL RUBRO
RUBRO : 111 | [5 empty] | UNIDAD: M2
DETALLE : ROTULOS DE SEÑALIZACION EN TOOL, POSTES HG 2" - INCL. LOGOS Y LEYENDA (PROVISION Y MONTAJE) | [5 empty] | 12
[5 empty] | JM053 | 3
EQUIPO DESCRIPCION | J503-841385 | CANTIDAD A | TARIFA B | COSTO HORA C=AxB | RENDIMIENTO R | COSTO D=CxR | Peso Relativo Elemento (%) | NP / EP / ND | VAE (%) | VAE (%) Elemento
Herramienta Menor 5% de M.O. | [5 empty] | 0.39 | 0.576% | EP | 100% | 0.576%
SUBTOTAL M | [5 empty] | 0.39
MANO DE OBRA DESCRIPCION |  | CANTIDAD A | JORNAL/HR B | COSTO HORA C=AxB | RENDIMIENTO R | COSTO D=CxR | Peso Relativo Elemento (%) | NP / EP / ND | VAE (%) | VAE (%) Elemento
PEON | EO E2 | 1 | 3.26 | 3.26 | 1.2 | 3.91 | 5.771% | EP | 100% | 5.771%
ALBAÑIL | EO D2 | 1 | 3.3 | 3.3 | 1 | 3.3 | 4.871% | EP | 100% | 4.871%
MAESTRO MAYOR EN OBRAS CIVILES | EO C1 | 1 | 3.66 | 3.66 | 0.15 | 0.55 | 0.812% | EP | 100% | 0.812%
SUBTOTAL N | [5 empty] | 7.76
MATERIALES DESCRIPCION |  |  | UNIDAD | CANTIDAD A | PRECIO UNIT. B | COSTO C=AxB | Peso Relativo Elemento (%) | NP / EP / ND | VAE (%) | VAE (%) Elemento
ROTULO DE SEÑALIZACION EN TOOL, POSTE HG 2" |  |  | M2 | 1 | 59.6 | 59.6 | 87.97% | EP | 100% | 87.97%
SUBTOTAL O | [5 empty] | 59.6
TRANSPORTE DESCRIPCION |  |  | UNIDAD | CANTIDAD A | TARIFA B | COSTO C=AxB | Peso Relativo Elemento (%) | NP / EP / ND | VAE (%) | VAE (%) Elemento
SUBTOTAL P | [5 empty] | 0
|  | J503-841385 | TOTAL COSTO DIRECTO (M+N+O+P) |  |  | 67.75 | 100% |  |  | 100%
|  |  | INDIRECTOS (%) |  | 19% | 12.87
|  |  | UTILIDAD (%) |  | 1% | 0.68
|  |  | COSTO TOTAL DEL RUBRO |  |  | 81.3
|  |  | VALOR UNITARIO |  |  | 81.3
SON: OCHENTA Y UN DÓLARES CON TREINTA CENTAVOS
ESTOS PRECIOS NO INCLUYEN IVA
PROYECTO: DISEÑO DEL SISTEMA DE ALCANTARILLADO SANITARIO Y PLUVIAL DEL SECTOR JOYOCOTO DE LA CIUDAD DE GUARANDA; ESTUDIOS DEL ALCANTARILLADO SANITARIO PLUVIAL PARA LA PARROQUIA JULIO MORENO.
ANALISIS DE PRECIOS UNITARIOS | [5 empty] | HOJA 112 DE 126 | DETERMINACION DEL VAE DEL RUBRO
RUBRO : 112 | [5 empty] | UNIDAD: U
DETALLE : CINTA REFLECTIVA - ROLLO 3" X 200 PIES (CON LEYENDA) | [5 empty] | 15
[5 empty] | JM054 | 3
EQUIPO DESCRIPCION | J503-841385 | CANTIDAD A | TARIFA B | COSTO HORA C=AxB | RENDIMIENTO R | COSTO D=CxR | Peso Relativo Elemento (%) | NP / EP / ND | VAE (%) | VAE (%) Elemento
Herramienta Menor 0% de M.O. | [5 empty] | 0 | 0% | EP | 100% | 0%
SUBTOTAL M | [5 empty] | 0
MANO DE OBRA DESCRIPCION |  | CANTIDAD A | JORNAL/HR B | COSTO HORA C=AxB | RENDIMIENTO R | COSTO D=CxR | Peso Relativo Elemento (%) | NP / EP / ND | VAE (%) | VAE (%) Elemento
SUBTOTAL N | [5 empty] | 0
MATERIALES DESCRIPCION |  |  | UNIDAD | CANTIDAD A | PRECIO UNIT. B | COSTO C=AxB | Peso Relativo Elemento (%) | NP / EP / ND | VAE (%) | VAE (%) Elemento
CINTA REFLECTIVA |  |  | ROLLO | 1 | 16.5 | 16.5 | 100% | EP | 100% | 100%
SUBTOTAL O | [5 empty] | 16.5
TRANSPORTE DESCRIPCION |  |  | UNIDAD | CANTIDAD A | TARIFA B | COSTO C=AxB | Peso Relativo Elemento (%) | NP / EP / ND | VAE (%) | VAE (%) Elemento
SUBTOTAL P | [5 empty] | 0
|  | J503-841385 | TOTAL COSTO DIRECTO (M+N+O+P) |  |  | 16.5 | 100% |  |  | 100%
|  |  | INDIRECTOS (%) |  | 19% | 3.14
|  |  | UTILIDAD (%) |  | 1% | 0.17
|  |  | COSTO TOTAL DEL RUBRO |  |  | 19.81
|  |  | VALOR UNITARIO |  |  | 19.81
SON: DIECINUEVE DÓLARES CON OCHENTA Y UN CENTAVOS
ESTOS PRECIOS NO INCLUYEN IVA
PROYECTO: DISEÑO DEL SISTEMA DE ALCANTARILLADO SANITARIO Y PLUVIAL DEL SECTOR JOYOCOTO DE LA CIUDAD DE GUARANDA; ESTUDIOS DEL ALCANTARILLADO SANITARIO PLUVIAL PARA LA PARROQUIA JULIO MORENO.
ANALISIS DE PRECIOS UNITARIOS | [5 empty] | HOJA 113 DE 126 | DETERMINACION DEL VAE DEL RUBRO
RUBRO : 113 | [5 empty] | UNIDAD: U
DETALLE : CONO DE SEÑALIZACION VIAL | [5 empty] | 32
[5 empty] | JM055 | 3
EQUIPO DESCRIPCION | J503-841385 | CANTIDAD A | TARIFA B | COSTO HORA C=AxB | RENDIMIENTO R | COSTO D=CxR | Peso Relativo Elemento (%) | NP / EP / ND | VAE (%) | VAE (%) Elemento
Herramienta Menor 0% de M.O. | [5 empty] | 0 | 0% | EP | 100% | 0%
SUBTOTAL M | [5 empty] | 0
MANO DE OBRA DESCRIPCION |  | CANTIDAD A | JORNAL/HR B | COSTO HORA C=AxB | RENDIMIENTO R | COSTO D=CxR | Peso Relativo Elemento (%) | NP / EP / ND | VAE (%) | VAE (%) Elemento
SUBTOTAL N | [5 empty] | 0
MATERIALES DESCRIPCION |  |  | UNIDAD | CANTIDAD A | PRECIO UNIT. B | COSTO C=AxB | Peso Relativo Elemento (%) | NP / EP / ND | VAE (%) | VAE (%) Elemento
CONO DE SEÑALIZACION VIAL |  |  | U | 1 | 15 | 15 | 100% | EP | 100% | 100%
SUBTOTAL O | [5 empty] | 15
TRANSPORTE DESCRIPCION |  |  | UNIDAD | CANTIDAD A | TARIFA B | COSTO C=AxB | Peso Relativo Elemento (%) | NP / EP / ND | VAE (%) | VAE (%) Elemento
SUBTOTAL P | [5 empty] | 0
|  | J503-841385 | TOTAL COSTO DIRECTO (M+N+O+P) |  |  | 15 | 100% |  |  | 100%
|  |  | INDIRECTOS (%) |  | 19% | 2.85
|  |  | UTILIDAD (%) |  | 1% | 0.15
|  |  | COSTO TOTAL DEL RUBRO |  |  | 18
|  |  | VALOR UNITARIO |  |  | 18
SON: DIECIOCHO DÓLARES
ESTOS PRECIOS NO INCLUYEN IVA
PROYECTO: DISEÑO DEL SISTEMA DE ALCANTARILLADO SANITARIO Y PLUVIAL DEL SECTOR JOYOCOTO DE LA CIUDAD DE GUARANDA; ESTUDIOS DEL ALCANTARILLADO SANITARIO PLUVIAL PARA LA PARROQUIA JULIO MORENO.
ANALISIS DE PRECIOS UNITARIOS | [5 empty] | HOJA 114 DE 126 | DETERMINACION DEL VAE DEL RUBRO
RUBRO : 114 | [5 empty] | UNIDAD: M
DETALLE : PASOS PEATONALES DE MADERA 1.2m ANCHO | [5 empty] | 50
[5 empty] | JM056 | 3
EQUIPO DESCRIPCION | J503-841385 | CANTIDAD A | TARIFA B | COSTO HORA C=AxB | RENDIMIENTO R | COSTO D=CxR | Peso Relativo Elemento (%) | NP / EP / ND | VAE (%) | VAE (%) Elemento
Herramienta Menor 5% de M.O. | [5 empty] | 0.1 | 0.983% | EP | 100% | 0.983%
SUBTOTAL M | [5 empty] | 0.1
MANO DE OBRA DESCRIPCION |  | CANTIDAD A | JORNAL/HR B | COSTO HORA C=AxB | RENDIMIENTO R | COSTO D=CxR | Peso Relativo Elemento (%) | NP / EP / ND | VAE (%) | VAE (%) Elemento
MAESTRO MAYOR EN OBRAS CIVILES | EO C1 | 1 | 3.66 | 3.66 | 0.03 | 0.11 | 1.082% | EP | 100% | 1.082%
CARPINTERO | EO D2 | 1 | 3.3 | 3.3 | 0.3 | 0.99 | 9.735% | EP | 100% | 9.735%
PEON | EO E2 | 1 | 3.26 | 3.26 | 0.3 | 0.98 | 9.636% | EP | 100% | 9.636%
SUBTOTAL N | [5 empty] | 2.08
MATERIALES DESCRIPCION |  |  | UNIDAD | CANTIDAD A | PRECIO UNIT. B | COSTO C=AxB | Peso Relativo Elemento (%) | NP / EP / ND | VAE (%) | VAE (%) Elemento
CUARTON |  |  | U | 2 | 3.2 | 6.4 | 62.93% | EP | 100% | 62.93%
TABLERO CONTRACHAPADO e=12 mm |  |  | M2 | 0.2 | 5.2 | 1.04 | 10.23% | EP | 100% | 10.23%
CLAVOS 2 1/2" |  |  | KG | 0.5 | 1.1 | 0.55 | 5.408% | EP | 100% | 5.408%
SUBTOTAL O | [5 empty] | 7.99
TRANSPORTE DESCRIPCION |  |  | UNIDAD | CANTIDAD A | TARIFA B | COSTO C=AxB | Peso Relativo Elemento (%) | NP / EP / ND | VAE (%) | VAE (%) Elemento
SUBTOTAL P | [5 empty] | 0
|  | J503-841385 | TOTAL COSTO DIRECTO (M+N+O+P) |  |  | 10.17 | 100% |  |  | 100%
|  |  | INDIRECTOS (%) |  | 19% | 1.93
|  |  | UTILIDAD (%) |  | 1% | 0.1
|  |  | COSTO TOTAL DEL RUBRO |  |  | 12.2
|  |  | VALOR UNITARIO |  |  | 12.2
SON: DOCE DÓLARES CON VEINTE CENTAVOS
ESTOS PRECIOS NO INCLUYEN IVA
PROYECTO: DISEÑO DEL SISTEMA DE ALCANTARILLADO SANITARIO Y PLUVIAL DEL SECTOR JOYOCOTO DE LA CIUDAD DE GUARANDA; ESTUDIOS DEL ALCANTARILLADO SANITARIO PLUVIAL PARA LA PARROQUIA JULIO MORENO.
ANALISIS DE PRECIOS UNITARIOS | [5 empty] | HOJA 115 DE 126 | DETERMINACION DEL VAE DEL RUBRO
RUBRO : 115 | [5 empty] | UNIDAD: M3
DETALLE : CONTROL DE POLVO (agua) | [5 empty] | 80
[5 empty] | JM057 | 3
EQUIPO DESCRIPCION | J503-841385 | CANTIDAD A | TARIFA B | COSTO HORA C=AxB | RENDIMIENTO R | COSTO D=CxR | Peso Relativo Elemento (%) | NP / EP / ND | VAE (%) | VAE (%) Elemento
Herramienta Menor 5% de M.O. | [5 empty] | 0.06 | 1.198% | EP | 100% | 1.198%
CAMION CISTERNA |  | 1 | 16 | 16 | 0.2 | 3.2 | 63.87% | ND | 40% | 25.55%
SUBTOTAL M | [5 empty] | 3.26
MANO DE OBRA DESCRIPCION |  | CANTIDAD A | JORNAL/HR B | COSTO HORA C=AxB | RENDIMIENTO R | COSTO D=CxR | Peso Relativo Elemento (%) | NP / EP / ND | VAE (%) | VAE (%) Elemento
CHOFER | CH C1 | 1 | 4.79 | 4.79 | 0.25 | 1.2 | 23.95% | EP | 100% | 23.95%
SUBTOTAL N | [5 empty] | 1.2
MATERIALES DESCRIPCION |  |  | UNIDAD | CANTIDAD A | PRECIO UNIT. B | COSTO C=AxB | Peso Relativo Elemento (%) | NP / EP / ND | VAE (%) | VAE (%) Elemento
AGUA |  |  | M3 | 1.1 | 0.5 | 0.55 | 10.98% | EP | 100% | 10.98%
SUBTOTAL O | [5 empty] | 0.55
TRANSPORTE DESCRIPCION |  |  | UNIDAD | CANTIDAD A | TARIFA B | COSTO C=AxB | Peso Relativo Elemento (%) | NP / EP / ND | VAE (%) | VAE (%) Elemento
SUBTOTAL P | [5 empty] | 0
|  | J503-841385 | TOTAL COSTO DIRECTO (M+N+O+P) |  |  | 5.01 | 100% |  |  | 61.68%
|  |  | INDIRECTOS (%) |  | 19% | 0.95
|  |  | UTILIDAD (%) |  | 1% | 0.05
|  |  | COSTO TOTAL DEL RUBRO |  |  | 6.01
|  |  | VALOR UNITARIO |  |  | 6.01
SON: SEIS DÓLARES CON UN CENTAVO
ESTOS PRECIOS NO INCLUYEN IVA
PROYECTO: DISEÑO DEL SISTEMA DE ALCANTARILLADO SANITARIO Y PLUVIAL DEL SECTOR JOYOCOTO DE LA CIUDAD DE GUARANDA; ESTUDIOS DEL ALCANTARILLADO SANITARIO PLUVIAL PARA LA PARROQUIA JULIO MORENO.
ANALISIS DE PRECIOS UNITARIOS | [5 empty] | HOJA 116 DE 126 | DETERMINACION DEL VAE DEL RUBRO
RUBRO : 116 | [5 empty] | UNIDAD: U
DETALLE : VOLANTE INFORMATIVO - HOJA A5 (INCLUYE DISTRIBUCION) | [5 empty] | 1626
[5 empty] | JM058 | 3
EQUIPO DESCRIPCION | J503-841385 | CANTIDAD A | TARIFA B | COSTO HORA C=AxB | RENDIMIENTO R | COSTO D=CxR | Peso Relativo Elemento (%) | NP / EP / ND | VAE (%) | VAE (%) Elemento
Herramienta Menor 5% de M.O. | [5 empty] | 0.01 | 0.73% | EP | 100% | 0.73%
SUBTOTAL M | [5 empty] | 0.01
MANO DE OBRA DESCRIPCION |  | CANTIDAD A | JORNAL/HR B | COSTO HORA C=AxB | RENDIMIENTO R | COSTO D=CxR | Peso Relativo Elemento (%) | NP / EP / ND | VAE (%) | VAE (%) Elemento
PEON | EO E2 | 1 | 3.26 | 3.26 | 0.05 | 0.16 | 11.68% | EP | 100% | 11.68%
SUBTOTAL N | [5 empty] | 0.16
MATERIALES DESCRIPCION |  |  | UNIDAD | CANTIDAD A | PRECIO UNIT. B | COSTO C=AxB | Peso Relativo Elemento (%) | NP / EP / ND | VAE (%) | VAE (%) Elemento
VOLANTE INFORMATIVO |  |  | U | 1 | 1.2 | 1.2 | 87.59% | EP | 100% | 87.59%
SUBTOTAL O | [5 empty] | 1.2
TRANSPORTE DESCRIPCION |  |  | UNIDAD | CANTIDAD A | TARIFA B | COSTO C=AxB | Peso Relativo Elemento (%) | NP / EP / ND | VAE (%) | VAE (%) Elemento
SUBTOTAL P | [5 empty] | 0
|  | J503-841385 | TOTAL COSTO DIRECTO (M+N+O+P) |  |  | 1.37 | 100% |  |  | 100%
|  |  | INDIRECTOS (%) |  | 19% | 0.26
|  |  | UTILIDAD (%) |  | 1% | 0.01
|  |  | COSTO TOTAL DEL RUBRO |  |  | 1.64
|  |  | VALOR UNITARIO |  |  | 1.64
SON: UN DÓLAR CON SESENTA Y CUATRO CENTAVOS
ESTOS PRECIOS NO INCLUYEN IVA
PROYECTO: DISEÑO DEL SISTEMA DE ALCANTARILLADO SANITARIO Y PLUVIAL DEL SECTOR JOYOCOTO DE LA CIUDAD DE GUARANDA; ESTUDIOS DEL ALCANTARILLADO SANITARIO PLUVIAL PARA LA PARROQUIA JULIO MORENO.
ANALISIS DE PRECIOS UNITARIOS | [5 empty] | HOJA 117 DE 126 | DETERMINACION DEL VAE DEL RUBRO
RUBRO : 117 | [5 empty] | UNIDAD: U
DETALLE : CAMPAÑA EDUCATIVA INICIAL | [5 empty] | 2
[5 empty] | JM059 | 3
EQUIPO DESCRIPCION | J503-841385 | CANTIDAD A | TARIFA B | COSTO HORA C=AxB | RENDIMIENTO R | COSTO D=CxR | Peso Relativo Elemento (%) | NP / EP / ND | VAE (%) | VAE (%) Elemento
Herramienta Menor 0% de M.O. | [5 empty] | 0 | 0% | EP | 100% | 0%
SUBTOTAL M | [5 empty] | 0
MANO DE OBRA DESCRIPCION |  | CANTIDAD A | JORNAL/HR B | COSTO HORA C=AxB | RENDIMIENTO R | COSTO D=CxR | Peso Relativo Elemento (%) | NP / EP / ND | VAE (%) | VAE (%) Elemento
SUBTOTAL N | [5 empty] | 0
MATERIALES DESCRIPCION |  |  | UNIDAD | CANTIDAD A | PRECIO UNIT. B | COSTO C=AxB | Peso Relativo Elemento (%) | NP / EP / ND | VAE (%) | VAE (%) Elemento
CHARLA-VIDEOS-SLIDES-ACETATOS |  |  | U | 1 | 280.6 | 280.6 | 100% | EP | 100% | 100%
SUBTOTAL O | [5 empty] | 280.6
TRANSPORTE DESCRIPCION |  |  | UNIDAD | CANTIDAD A | TARIFA B | COSTO C=AxB | Peso Relativo Elemento (%) | NP / EP / ND | VAE (%) | VAE (%) Elemento
SUBTOTAL P | [5 empty] | 0
|  | J503-841385 | TOTAL COSTO DIRECTO (M+N+O+P) |  |  | 280.6 | 100% |  |  | 100%
|  |  | INDIRECTOS (%) |  | 19% | 53.31
|  |  | UTILIDAD (%) |  | 1% | 2.81
|  |  | COSTO TOTAL DEL RUBRO |  |  | 336.72
|  |  | VALOR UNITARIO |  |  | 336.72
SON: TRESCIENTOS TREINTA Y SEIS DÓLARES CON SETENTA Y DOS CENTAVOS
ESTOS PRECIOS NO INCLUYEN IVA
PROYECTO: DISEÑO DEL SISTEMA DE ALCANTARILLADO SANITARIO Y PLUVIAL DEL SECTOR JOYOCOTO DE LA CIUDAD DE GUARANDA; ESTUDIOS DEL ALCANTARILLADO SANITARIO PLUVIAL PARA LA PARROQUIA JULIO MORENO.
ANALISIS DE PRECIOS UNITARIOS | [5 empty] | HOJA 118 DE 126 | DETERMINACION DEL VAE DEL RUBRO
RUBRO : 118 | [5 empty] | UNIDAD: M2
DETALLE : DESADOQUINADO | [5 empty] | 723.1
[5 empty] | JM060 | 3
EQUIPO DESCRIPCION | J503-841385 | CANTIDAD A | TARIFA B | COSTO HORA C=AxB | RENDIMIENTO R | COSTO D=CxR | Peso Relativo Elemento (%) | NP / EP / ND | VAE (%) | VAE (%) Elemento
Herramienta Menor 5% de M.O. | [5 empty] | 0.11 | 4.603% | EP | 100% | 4.603%
SUBTOTAL M | [5 empty] | 0.11
MANO DE OBRA DESCRIPCION |  | CANTIDAD A | JORNAL/HR B | COSTO HORA C=AxB | RENDIMIENTO R | COSTO D=CxR | Peso Relativo Elemento (%) | NP / EP / ND | VAE (%) | VAE (%) Elemento
PEON | EO E2 | 2 | 3.26 | 6.52 | 0.35 | 2.28 | 95.4% | EP | 100% | 95.4%
SUBTOTAL N | [5 empty] | 2.28
MATERIALES DESCRIPCION |  |  | UNIDAD | CANTIDAD A | PRECIO UNIT. B | COSTO C=AxB | Peso Relativo Elemento (%) | NP / EP / ND | VAE (%) | VAE (%) Elemento
SUBTOTAL O | [5 empty] | 0
TRANSPORTE DESCRIPCION |  |  | UNIDAD | CANTIDAD A | TARIFA B | COSTO C=AxB | Peso Relativo Elemento (%) | NP / EP / ND | VAE (%) | VAE (%) Elemento
SUBTOTAL P | [5 empty] | 0
|  | J503-841385 | TOTAL COSTO DIRECTO (M+N+O+P) |  |  | 2.39 | 100% |  |  | 100%
|  |  | INDIRECTOS (%) |  | 19% | 0.45
|  |  | UTILIDAD (%) |  | 1% | 0.02
|  |  | COSTO TOTAL DEL RUBRO |  |  | 2.86
|  |  | VALOR UNITARIO |  |  | 2.86
SON: DOS DÓLARES CON OCHENTA Y SEIS CENTAVOS
ESTOS PRECIOS NO INCLUYEN IVA
PROYECTO: DISEÑO DEL SISTEMA DE ALCANTARILLADO SANITARIO Y PLUVIAL DEL SECTOR JOYOCOTO DE LA CIUDAD DE GUARANDA; ESTUDIOS DEL ALCANTARILLADO SANITARIO PLUVIAL PARA LA PARROQUIA JULIO MORENO.
ANALISIS DE PRECIOS UNITARIOS | [5 empty] | HOJA 119 DE 126 | DETERMINACION DEL VAE DEL RUBRO
RUBRO : 119 | [5 empty] | UNIDAD: M2
DETALLE : READOQUINADO (MATERIAL EXISTENTE) | [5 empty] | 723.1
[5 empty] | JM061 | 3
EQUIPO DESCRIPCION | J503-841385 | CANTIDAD A | TARIFA B | COSTO HORA C=AxB | RENDIMIENTO R | COSTO D=CxR | Peso Relativo Elemento (%) | NP / EP / ND | VAE (%) | VAE (%) Elemento
Herramienta Menor 5% de M.O. | [5 empty] | 0.16 | 3.738% | EP | 100% | 3.738%
SUBTOTAL M | [5 empty] | 0.16
MANO DE OBRA DESCRIPCION |  | CANTIDAD A | JORNAL/HR B | COSTO HORA C=AxB | RENDIMIENTO R | COSTO D=CxR | Peso Relativo Elemento (%) | NP / EP / ND | VAE (%) | VAE (%) Elemento
PEON | EO E2 | 1 | 3.26 | 3.26 | 0.6 | 1.96 | 45.79% | EP | 100% | 45.79%
ALBAÑIL | EO D2 | 1 | 3.3 | 3.3 | 0.4 | 1.32 | 30.84% | EP | 100% | 30.84%
SUBTOTAL N | [5 empty] | 3.28
MATERIALES DESCRIPCION |  |  | UNIDAD | CANTIDAD A | PRECIO UNIT. B | COSTO C=AxB | Peso Relativo Elemento (%) | NP / EP / ND | VAE (%) | VAE (%) Elemento
ARENA |  |  | M3 | 0.05 | 15 | 0.75 | 17.52% | EP | 100% | 17.52%
CEMENTO |  |  | KG | 0.5 | 0.17 | 0.09 | 2.103% | EP | 100% | 2.103%
SUBTOTAL O | [5 empty] | 0.84
TRANSPORTE DESCRIPCION |  |  | UNIDAD | CANTIDAD A | TARIFA B | COSTO C=AxB | Peso Relativo Elemento (%) | NP / EP / ND | VAE (%) | VAE (%) Elemento
SUBTOTAL P | [5 empty] | 0
|  | J503-841385 | TOTAL COSTO DIRECTO (M+N+O+P) |  |  | 4.28 | 100% |  |  | 100%
|  |  | INDIRECTOS (%) |  | 19% | 0.81
|  |  | UTILIDAD (%) |  | 1% | 0.04
|  |  | COSTO TOTAL DEL RUBRO |  |  | 5.13
|  |  | VALOR UNITARIO |  |  | 5.13
SON: CINCO DÓLARES CON TRECE CENTAVOS
ESTOS PRECIOS NO INCLUYEN IVA
PROYECTO: DISEÑO DEL SISTEMA DE ALCANTARILLADO SANITARIO Y PLUVIAL DEL SECTOR JOYOCOTO DE LA CIUDAD DE GUARANDA; ESTUDIOS DEL ALCANTARILLADO SANITARIO PLUVIAL PARA LA PARROQUIA JULIO MORENO.
ANALISIS DE PRECIOS UNITARIOS | [5 empty] | HOJA 120 DE 126 | DETERMINACION DEL VAE DEL RUBRO
RUBRO : 120 | [5 empty] | UNIDAD: M2
DETALLE : ADOQUINADO (F'C=300 KG/CM2) INCLUYE CAMA DE ARENA Y EMPORADO | [5 empty] | 200
[5 empty] | JM062 | 3
EQUIPO DESCRIPCION | J503-841385 | CANTIDAD A | TARIFA B | COSTO HORA C=AxB | RENDIMIENTO R | COSTO D=CxR | Peso Relativo Elemento (%) | NP / EP / ND | VAE (%) | VAE (%) Elemento
Herramienta Menor 5% de M.O. | [5 empty] | 0.18 | 1.192% | EP | 100% | 1.192%
SUBTOTAL M | [5 empty] | 0.18
MANO DE OBRA DESCRIPCION |  | CANTIDAD A | JORNAL/HR B | COSTO HORA C=AxB | RENDIMIENTO R | COSTO D=CxR | Peso Relativo Elemento (%) | NP / EP / ND | VAE (%) | VAE (%) Elemento
PEON | EO E2 | 1 | 3.26 | 3.26 | 0.8 | 2.61 | 17.29% | EP | 100% | 17.29%
ALBAÑIL | EO D2 | 1 | 3.3 | 3.3 | 0.2 | 0.66 | 4.371% | EP | 100% | 4.371%
MAESTRO MAYOR EN OBRAS CIVILES | EO C1 | 1 | 3.66 | 3.66 | 0.1 | 0.37 | 2.45% | EP | 100% | 2.45%
SUBTOTAL N | [5 empty] | 3.64
MATERIALES DESCRIPCION |  |  | UNIDAD | CANTIDAD A | PRECIO UNIT. B | COSTO C=AxB | Peso Relativo Elemento (%) | NP / EP / ND | VAE (%) | VAE (%) Elemento
ADOQUIN e=10 cm f'c=300 kg/cm2 |  |  | U | 20 | 0.52 | 10.4 | 68.87% | EP | 100% | 68.87%
ARENA |  |  | M3 | 0.03 | 15 | 0.45 | 2.98% | EP | 100% | 2.98%
CEMENTO |  |  | KG | 2.5 | 0.17 | 0.43 | 2.848% | EP | 100% | 2.848%
SUBTOTAL O | [5 empty] | 11.28
TRANSPORTE DESCRIPCION |  |  | UNIDAD | CANTIDAD A | TARIFA B | COSTO C=AxB | Peso Relativo Elemento (%) | NP / EP / ND | VAE (%) | VAE (%) Elemento
SUBTOTAL P | [5 empty] | 0
|  | J503-841385 | TOTAL COSTO DIRECTO (M+N+O+P) |  |  | 15.1 | 100% |  |  | 100%
|  |  | INDIRECTOS (%) |  | 19% | 2.87
|  |  | UTILIDAD (%) |  | 1% | 0.15
|  |  | COSTO TOTAL DEL RUBRO |  |  | 18.12
|  |  | VALOR UNITARIO |  |  | 18.12
SON: DIECIOCHO DÓLARES CON DOCE CENTAVOS
ESTOS PRECIOS NO INCLUYEN IVA
PROYECTO: DISEÑO DEL SISTEMA DE ALCANTARILLADO SANITARIO Y PLUVIAL DEL SECTOR JOYOCOTO DE LA CIUDAD DE GUARANDA; ESTUDIOS DEL ALCANTARILLADO SANITARIO PLUVIAL PARA LA PARROQUIA JULIO MORENO.
ANALISIS DE PRECIOS UNITARIOS | [5 empty] | HOJA 121 DE 126 | DETERMINACION DEL VAE DEL RUBRO
RUBRO : 121 | [5 empty] | UNIDAD: M2
DETALLE : ROTURA ACERA/GRADAS | [5 empty] | 83.2
[5 empty] | JM063 | 3
EQUIPO DESCRIPCION | J503-841385 | CANTIDAD A | TARIFA B | COSTO HORA C=AxB | RENDIMIENTO R | COSTO D=CxR | Peso Relativo Elemento (%) | NP / EP / ND | VAE (%) | VAE (%) Elemento
Herramienta Menor 5% de M.O. | [5 empty] | 0.11 | 2.997% | EP | 100% | 2.997%
MARTILLO ROMPEDOR |  | 1 | 4.6 | 4.6 | 0.3 | 1.38 | 37.6% | NP | 0% | 0%
SUBTOTAL M | [5 empty] | 1.49
MANO DE OBRA DESCRIPCION |  | CANTIDAD A | JORNAL/HR B | COSTO HORA C=AxB | RENDIMIENTO R | COSTO D=CxR | Peso Relativo Elemento (%) | NP / EP / ND | VAE (%) | VAE (%) Elemento
PEON | EO E2 | 1 | 3.26 | 3.26 | 0.6 | 1.96 | 53.41% | EP | 100% | 53.41%
MAESTRO MAYOR EN OBRAS CIVILES | EO C1 | 1 | 3.66 | 3.66 | 0.06 | 0.22 | 5.995% | EP | 100% | 5.995%
SUBTOTAL N | [5 empty] | 2.18
MATERIALES DESCRIPCION |  |  | UNIDAD | CANTIDAD A | PRECIO UNIT. B | COSTO C=AxB | Peso Relativo Elemento (%) | NP / EP / ND | VAE (%) | VAE (%) Elemento
SUBTOTAL O | [5 empty] | 0
TRANSPORTE DESCRIPCION |  |  | UNIDAD | CANTIDAD A | TARIFA B | COSTO C=AxB | Peso Relativo Elemento (%) | NP / EP / ND | VAE (%) | VAE (%) Elemento
SUBTOTAL P | [5 empty] | 0
|  | J503-841385 | TOTAL COSTO DIRECTO (M+N+O+P) |  |  | 3.67 | 100% |  |  | 62.4%
|  |  | INDIRECTOS (%) |  | 19% | 0.7
|  |  | UTILIDAD (%) |  | 1% | 0.04
|  |  | COSTO TOTAL DEL RUBRO |  |  | 4.41
|  |  | VALOR UNITARIO |  |  | 4.41
SON: CUATRO DÓLARES CON CUARENTA Y UN CENTAVOS
ESTOS PRECIOS NO INCLUYEN IVA
PROYECTO: DISEÑO DEL SISTEMA DE ALCANTARILLADO SANITARIO Y PLUVIAL DEL SECTOR JOYOCOTO DE LA CIUDAD DE GUARANDA; ESTUDIOS DEL ALCANTARILLADO SANITARIO PLUVIAL PARA LA PARROQUIA JULIO MORENO.
ANALISIS DE PRECIOS UNITARIOS | [5 empty] | HOJA 122 DE 126 | DETERMINACION DEL VAE DEL RUBRO
RUBRO : 122 | [5 empty] | UNIDAD: KM
DETALLE : NIVELACION POZO A POZO PARA CATASTRO-INCLUYE CALCULO LIBRETA Y DIBUJO PERFILES | [5 empty] | 3.86
[5 empty] | JM064 | 3
EQUIPO DESCRIPCION | J503-841385 | CANTIDAD A | TARIFA B | COSTO HORA C=AxB | RENDIMIENTO R | COSTO D=CxR | Peso Relativo Elemento (%) | NP / EP / ND | VAE (%) | VAE (%) Elemento
Herramienta Menor 5% de M.O. | [5 empty] | 8.04 | 3.849% | EP | 100% | 3.849%
EQUIPO DE TOPOGRAFIA |  | 1 | 4 | 4 | 10 | 40 | 19.15% | NP | 0% | 0%
SUBTOTAL M | [5 empty] | 48.04
MANO DE OBRA DESCRIPCION |  | CANTIDAD A | JORNAL/HR B | COSTO HORA C=AxB | RENDIMIENTO R | COSTO D=CxR | Peso Relativo Elemento (%) | NP / EP / ND | VAE (%) | VAE (%) Elemento
TOPOGRAFO | EO C1 | 1 | 3.66 | 3.66 | 17 | 62.22 | 29.79% | EP | 100% | 29.79%
CADENERO | EO D2 | 2 | 3.3 | 6.6 | 10 | 66 | 31.6% | EP | 100% | 31.6%
PEON | EO E2 | 1 | 3.26 | 3.26 | 10 | 32.6 | 15.61% | EP | 100% | 15.61%
SUBTOTAL N | [5 empty] | 160.82
MATERIALES DESCRIPCION |  |  | UNIDAD | CANTIDAD A | PRECIO UNIT. B | COSTO C=AxB | Peso Relativo Elemento (%) | NP / EP / ND | VAE (%) | VAE (%) Elemento
SUBTOTAL O | [5 empty] | 0
TRANSPORTE DESCRIPCION |  |  | UNIDAD | CANTIDAD A | TARIFA B | COSTO C=AxB | Peso Relativo Elemento (%) | NP / EP / ND | VAE (%) | VAE (%) Elemento
SUBTOTAL P | [5 empty] | 0
|  | J503-841385 | TOTAL COSTO DIRECTO (M+N+O+P) |  |  | 208.86 | 100% |  |  | 80.85%
|  |  | INDIRECTOS (%) |  | 19% | 39.68
|  |  | UTILIDAD (%) |  | 1% | 2.09
|  |  | COSTO TOTAL DEL RUBRO |  |  | 250.63
|  |  | VALOR UNITARIO |  |  | 250.63
SON: DOSCIENTOS CINCUENTA DÓLARES CON SESENTA Y TRES CENTAVOS
ESTOS PRECIOS NO INCLUYEN IVA
PROYECTO: DISEÑO DEL SISTEMA DE ALCANTARILLADO SANITARIO Y PLUVIAL DEL SECTOR JOYOCOTO DE LA CIUDAD DE GUARANDA; ESTUDIOS DEL ALCANTARILLADO SANITARIO PLUVIAL PARA LA PARROQUIA JULIO MORENO.
ANALISIS DE PRECIOS UNITARIOS | [5 empty] | HOJA 123 DE 126 | DETERMINACION DEL VAE DEL RUBRO
RUBRO : 123 | [5 empty] | UNIDAD: U
DETALLE : CATASTRO POZOS (INCLUYE PROCESAMIENTO DATOS) | [5 empty] | 79
[5 empty] | JM065 | 3
EQUIPO DESCRIPCION | J503-841385 | CANTIDAD A | TARIFA B | COSTO HORA C=AxB | RENDIMIENTO R | COSTO D=CxR | Peso Relativo Elemento (%) | NP / EP / ND | VAE (%) | VAE (%) Elemento
Herramienta Menor 5% de M.O. | [5 empty] | 0.98 | 4.769% | EP | 100% | 4.769%
SUBTOTAL M | [5 empty] | 0.98
MANO DE OBRA DESCRIPCION |  | CANTIDAD A | JORNAL/HR B | COSTO HORA C=AxB | RENDIMIENTO R | COSTO D=CxR | Peso Relativo Elemento (%) | NP / EP / ND | VAE (%) | VAE (%) Elemento
PEON | EO E2 | 1 | 3.26 | 3.26 | 1.5 | 4.89 | 23.8% | EP | 100% | 23.8%
RESIDENTE DE OBRA | EO B1 | 1 | 3.67 | 3.67 | 4 | 14.68 | 71.44% | EP | 100% | 71.44%
SUBTOTAL N | [5 empty] | 19.57
MATERIALES DESCRIPCION |  |  | UNIDAD | CANTIDAD A | PRECIO UNIT. B | COSTO C=AxB | Peso Relativo Elemento (%) | NP / EP / ND | VAE (%) | VAE (%) Elemento
SUBTOTAL O | [5 empty] | 0
TRANSPORTE DESCRIPCION |  |  | UNIDAD | CANTIDAD A | TARIFA B | COSTO C=AxB | Peso Relativo Elemento (%) | NP / EP / ND | VAE (%) | VAE (%) Elemento
SUBTOTAL P | [5 empty] | 0
|  | J503-841385 | TOTAL COSTO DIRECTO (M+N+O+P) |  |  | 20.55 | 100% |  |  | 100%
|  |  | INDIRECTOS (%) |  | 19% | 3.9
|  |  | UTILIDAD (%) |  | 1% | 0.21
|  |  | COSTO TOTAL DEL RUBRO |  |  | 24.66
|  |  | VALOR UNITARIO |  |  | 24.66
SON: VEINTE Y CUATRO DÓLARES CON SESENTA Y SEIS CENTAVOS
ESTOS PRECIOS NO INCLUYEN IVA
PROYECTO: DISEÑO DEL SISTEMA DE ALCANTARILLADO SANITARIO Y PLUVIAL DEL SECTOR JOYOCOTO DE LA CIUDAD DE GUARANDA; ESTUDIOS DEL ALCANTARILLADO SANITARIO PLUVIAL PARA LA PARROQUIA JULIO MORENO.
ANALISIS DE PRECIOS UNITARIOS | [5 empty] | HOJA 124 DE 126 | DETERMINACION DEL VAE DEL RUBRO
RUBRO : 124 | [5 empty] | UNIDAD: U
DETALLE : ELABORACION DE PLANO AS BUILT LAMINA, TAMAÑO A0 O A1 | [5 empty] | 18
[5 empty] | JM066 | 3
EQUIPO DESCRIPCION | J503-841385 | CANTIDAD A | TARIFA B | COSTO HORA C=AxB | RENDIMIENTO R | COSTO D=CxR | Peso Relativo Elemento (%) | NP / EP / ND | VAE (%) | VAE (%) Elemento
Herramienta Menor 5% de M.O. | [5 empty] | 2.22 | 4.769% | EP | 100% | 4.769%
SUBTOTAL M | [5 empty] | 2.22
MANO DE OBRA DESCRIPCION |  | CANTIDAD A | JORNAL/HR B | COSTO HORA C=AxB | RENDIMIENTO R | COSTO D=CxR | Peso Relativo Elemento (%) | NP / EP / ND | VAE (%) | VAE (%) Elemento
DIBUJANTE | EO C2 | 1 | 3.48 | 3.48 | 6.2 | 21.58 | 46.36% | EP | 100% | 46.36%
RESIDENTE DE OBRA | EO B1 | 1 | 3.67 | 3.67 | 6.2 | 22.75 | 48.87% | EP | 100% | 48.87%
SUBTOTAL N | [5 empty] | 44.33
MATERIALES DESCRIPCION |  |  | UNIDAD | CANTIDAD A | PRECIO UNIT. B | COSTO C=AxB | Peso Relativo Elemento (%) | NP / EP / ND | VAE (%) | VAE (%) Elemento
SUBTOTAL O | [5 empty] | 0
TRANSPORTE DESCRIPCION |  |  | UNIDAD | CANTIDAD A | TARIFA B | COSTO C=AxB | Peso Relativo Elemento (%) | NP / EP / ND | VAE (%) | VAE (%) Elemento
SUBTOTAL P | [5 empty] | 0
|  | J503-841385 | TOTAL COSTO DIRECTO (M+N+O+P) |  |  | 46.55 | 100% |  |  | 100%
|  |  | INDIRECTOS (%) |  | 19% | 8.84
|  |  | UTILIDAD (%) |  | 1% | 0.47
|  |  | COSTO TOTAL DEL RUBRO |  |  | 55.86
|  |  | VALOR UNITARIO |  |  | 55.86
SON: CINCUENTA Y CINCO DÓLARES CON OCHENTA Y SEIS CENTAVOS
ESTOS PRECIOS NO INCLUYEN IVA
PROYECTO: DISEÑO DEL SISTEMA DE ALCANTARILLADO SANITARIO Y PLUVIAL DEL SECTOR JOYOCOTO DE LA CIUDAD DE GUARANDA; ESTUDIOS DEL ALCANTARILLADO SANITARIO PLUVIAL PARA LA PARROQUIA JULIO MORENO.
ANALISIS DE PRECIOS UNITARIOS | [5 empty] | HOJA 125 DE 126 | DETERMINACION DEL VAE DEL RUBRO
RUBRO : 125 | [5 empty] | UNIDAD: M
DETALLE : PRUEBAS HIDROSTATICAS EN RED DE ALCANTARILLADO D.I. DE 250 A 550mm | [5 empty] | 3862.6
[5 empty] | JM067 | 3
EQUIPO DESCRIPCION | J503-841385 | CANTIDAD A | TARIFA B | COSTO HORA C=AxB | RENDIMIENTO R | COSTO D=CxR | Peso Relativo Elemento (%) | NP / EP / ND | VAE (%) | VAE (%) Elemento
Herramienta Menor 5% de M.O. | [5 empty] | 0.02 | 3.846% | EP | 100% | 3.846%
EQUIPO PRUEBA TUBERIA |  | 1 | 2 | 2 | 0.05 | 0.1 | 19.23% | NP | 0% | 0%
SUBTOTAL M | [5 empty] | 0.12
MANO DE OBRA DESCRIPCION |  | CANTIDAD A | JORNAL/HR B | COSTO HORA C=AxB | RENDIMIENTO R | COSTO D=CxR | Peso Relativo Elemento (%) | NP / EP / ND | VAE (%) | VAE (%) Elemento
PEON | EO E2 | 1 | 3.26 | 3.26 | 0.05 | 0.16 | 30.77% | EP | 100% | 30.77%
PLOMERO | EO D2 | 1 | 3.3 | 3.3 | 0.05 | 0.17 | 32.69% | EP | 100% | 32.69%
MAESTRO MAYOR EN OBRAS CIVILES | EO C1 | 1 | 3.66 | 3.66 | 0.02 | 0.07 | 13.46% | EP | 100% | 13.46%
SUBTOTAL N | [5 empty] | 0.4
MATERIALES DESCRIPCION |  |  | UNIDAD | CANTIDAD A | PRECIO UNIT. B | COSTO C=AxB | Peso Relativo Elemento (%) | NP / EP / ND | VAE (%) | VAE (%) Elemento
SUBTOTAL O | [5 empty] | 0
TRANSPORTE DESCRIPCION |  |  | UNIDAD | CANTIDAD A | TARIFA B | COSTO C=AxB | Peso Relativo Elemento (%) | NP / EP / ND | VAE (%) | VAE (%) Elemento
SUBTOTAL P | [5 empty] | 0
|  | J503-841385 | TOTAL COSTO DIRECTO (M+N+O+P) |  |  | 0.52 | 100% |  |  | 80.77%
|  |  | INDIRECTOS (%) |  | 19% | 0.1
|  |  | UTILIDAD (%) |  | 1% | 0.01
|  |  | COSTO TOTAL DEL RUBRO |  |  | 0.63
|  |  | VALOR UNITARIO |  |  | 0.63
SON: SESENTA Y TRES CENTAVOS DE DÓLAR
ESTOS PRECIOS NO INCLUYEN IVA
PROYECTO: DISEÑO DEL SISTEMA DE ALCANTARILLADO SANITARIO Y PLUVIAL DEL SECTOR JOYOCOTO DE LA CIUDAD DE GUARANDA; ESTUDIOS DEL ALCANTARILLADO SANITARIO PLUVIAL PARA LA PARROQUIA JULIO MORENO.
ANALISIS DE PRECIOS UNITARIOS | [5 empty] | HOJA 126 DE 126 | DETERMINACION DEL VAE DEL RUBRO
RUBRO : 126 | [5 empty] | UNIDAD: U
DETALLE : REPARACION CONEXION DOMICILIARIA 1/2"-1" AGUA POTABLE | [5 empty] | 73
[5 empty] | JM069 | 3
EQUIPO DESCRIPCION | J503-841385 | CANTIDAD A | TARIFA B | COSTO HORA C=AxB | RENDIMIENTO R | COSTO D=CxR | Peso Relativo Elemento (%) | NP / EP / ND | VAE (%) | VAE (%) Elemento
Herramienta Menor 5% de M.O. | [5 empty] | 0.2 | 2.193% | EP | 100% | 2.193%
SUBTOTAL M | [5 empty] | 0.2
MANO DE OBRA DESCRIPCION |  | CANTIDAD A | JORNAL/HR B | COSTO HORA C=AxB | RENDIMIENTO R | COSTO D=CxR | Peso Relativo Elemento (%) | NP / EP / ND | VAE (%) | VAE (%) Elemento
PEON | EO E2 | 1 | 3.26 | 3.26 | 0.6 | 1.96 | 21.49% | EP | 100% | 21.49%
PLOMERO | EO D2 | 1 | 3.3 | 3.3 | 0.6 | 1.98 | 21.71% | EP | 100% | 21.71%
SUBTOTAL N | [5 empty] | 3.94
MATERIALES DESCRIPCION |  |  | UNIDAD | CANTIDAD A | PRECIO UNIT. B | COSTO C=AxB | Peso Relativo Elemento (%) | NP / EP / ND | VAE (%) | VAE (%) Elemento
TUBERIA PVC ROSCABLE 1/2" |  |  | ML | 1.5 | 1.95 | 2.93 | 32.13% | EP | 100% | 32.13%
CODO H.G. 1/2" ROSCABLE |  |  | U | 1 | 0.95 | 0.95 | 10.42% | EP | 100% | 10.42%
UNIVERSAL H.G. 1/2" ROSCABLE |  |  | U | 1 | 0.85 | 0.85 | 9.32% | EP | 100% | 9.32%
TEFLON |  |  | U | 1 | 0.25 | 0.25 | 2.741% | EP | 100% | 2.741%
SUBTOTAL O | [5 empty] | 4.98
TRANSPORTE DESCRIPCION |  |  | UNIDAD | CANTIDAD A | TARIFA B | COSTO C=AxB | Peso Relativo Elemento (%) | NP / EP / ND | VAE (%) | VAE (%) Elemento
SUBTOTAL P | [5 empty] | 0
|  | J503-841385 | TOTAL COSTO DIRECTO (M+N+O+P) |  |  | 9.12 | 100% |  |  | 100%
|  |  | INDIRECTOS (%) |  | 19% | 1.73
|  |  | UTILIDAD (%) |  | 1% | 0.09
|  |  | COSTO TOTAL DEL RUBRO |  |  | 10.94
|  |  | VALOR UNITARIO |  |  | 10.94
SON: DIEZ DÓLARES CON NOVENTA Y CUATRO CENTAVOS
ESTOS PRECIOS NO INCLUYEN IVA